## bus_data
BUS_I | BUS_TYPE | Pd | Qd | Gs | Bs | area | Vm | Va | baseKV | zone | Vmax | Vmin
1 | 1 | 0.020679 | 0.0051826 | 0 | 0 | 1 | 0.97816 | -0.42091 | 0.4 | 1 | 1.1 | 0.9
2 | 1 | 0 | 0 | 0 | 0 | 1 | 0.97879 | -0.40864 | 0.4 | 1 | 1.1 | 0.9
3 | 1 | 0 | 0 | 0 | 0 | 1 | 0.97775 | -0.42901 | 0.4 | 1 | 1.1 | 0.9
4 | 1 | 0.015328 | 0.0038415 | 0 | 0 | 1 | 0.98016 | -0.38167 | 0.4 | 1 | 1.1 | 0.9
9 | 1 | 0.028032 | 0.0070254 | 0 | 0 | 1 | 0.97708 | -0.4422 | 0.4 | 1 | 1.1 | 0.9
20 | 1 | 0.024056 | 0.0060291 | 0 | 0 | 1 | 0.98141 | -0.35734 | 0.4 | 1 | 1.1 | 0.9
5 | 1 | 0 | 0 | 0 | 0 | 1 | 0.98636 | -0.26115 | 0.4 | 1 | 1.1 | 0.9
8 | 1 | 0 | 0 | 0 | 0 | 1 | 0.98663 | -0.25586 | 0.4 | 1 | 1.1 | 0.9
22 | 1 | 0.0093113 | 0.0023336 | 0 | 0 | 1 | 0.98547 | -0.27828 | 0.4 | 1 | 1.1 | 0.9
7 | 1 | 0 | 0 | 0 | 0 | 1 | 0.99276 | -0.13782 | 0.4 | 1 | 1.1 | 0.9
25 | 1 | 0.017134 | 0.0042942 | 0 | 0 | 1 | 0.99404 | -0.11329 | 0.4 | 1 | 1.1 | 0.9
18 | 1 | 0.012862 | 0.0032235 | 0 | 0 | 1 | 0.99053 | -0.18069 | 0.4 | 1 | 1.1 | 0.9
17 | 1 | 0.011156 | 0.0027959 | 0 | 0 | 1 | 0.98724 | -0.2441 | 0.4 | 1 | 1.1 | 0.9
26 | 1 | 0.019735 | 0.004946 | 0 | 0 | 1 | 0.9769 | -0.44571 | 0.4 | 1 | 1.1 | 0.9
19 | 1 | 0.0070504 | 0.001767 | 0 | 0 | 1 | 0.98332 | -0.32013 | 0.4 | 1 | 1.1 | 0.9
21 | 1 | 0.02069 | 0.0051854 | 0 | 0 | 1 | 0.9836 | -0.31467 | 0.4 | 1 | 1.1 | 0.9
10 | 1 | 0.023675 | 0.0059336 | 0 | 0 | 1 | 0.99741 | -0.049125 | 0.4 | 1 | 1.1 | 0.9
11 | 1 | 0 | 0 | 0 | 0 | 1 | 0.99766 | -0.044319 | 0.4 | 1 | 1.1 | 0.9
13 | 1 | 0.023613 | 0.0059179 | 0 | 0 | 1 | 0.99631 | -0.070138 | 0.4 | 1 | 1.1 | 0.9
16 | 1 | 0.0050639 | 0.0012691 | 0 | 0 | 1 | 0.99022 | -0.18655 | 0.4 | 1 | 1.1 | 0.9
15 | 1 | 0.0095332 | 0.0023892 | 0 | 0 | 1 | 0.98872 | -0.2155 | 0.4 | 1 | 1.1 | 0.9
12 | 3 | 0.0068325 | 0.0017124 | 0 | 0 | 1 | 1 | 0 | 0.4 | 1 | 1.1 | 0.9
23 | 1 | 0.052696 | 0.013207 | 0 | 0 | 1 | 0.99977 | -0.0043775 | 0.4 | 1 | 1.1 | 0.9
24 | 1 | 0.010708 | 0.0026837 | 0 | 0 | 1 | 0.99977 | -0.004476 | 0.4 | 1 | 1.1 | 0.9
14 | 1 | 0.022457 | 0.0056284 | 0 | 0 | 1 | 0.98874 | -0.21513 | 0.4 | 1 | 1.1 | 0.9

## generator_data
GEN_BUS | PG | QG | QMAX | QMIN | VG | MBASE | GEN_STATUS | PMAX | PMIN
12 | 0.34418 | 0.087645 | 10 | -10 | 1 | 100 | 1 | 10 | 0

## branch_data
F_BUS | T_BUS | BR_R | BR_X | BR_B | RATE_A | RATE_B | RATE_C | TAP | SHIFT | BR_STATUS | ANGMIN | ANGMAX | P_in | Q_in | P_out | Q_out
1 | 2 | 0.76934 | 0.49238 | 1.2919e-09 | 0 | 0 | 0 | 0 | 0 | 1 | -90 | 90 | -0.068496 | -0.017187 | 0.068536 | 0.017213
1 | 3 | 0.72762 | 0.46568 | 1.2219e-09 | 0 | 0 | 0 | 0 | 0 | 1 | -90 | 90 | 0.047818 | 0.012004 | -0.047799 | -0.011993
2 | 4 | 1.6943 | 1.0844 | 2.8452e-09 | 0 | 0 | 0 | 0 | 0 | 1 | -90 | 90 | -0.068536 | -0.017212 | 0.068624 | 0.017269
3 | 9 | 1.1817 | 0.7563 | 1.9844e-09 | 0 | 0 | 0 | 0 | 0 | 1 | -90 | 90 | 0.047799 | 0.011993 | -0.047769 | -0.011974
4 | 20 | 1.2523 | 0.80149 | 2.103e-09 | 0 | 0 | 0 | 0 | 0 | 1 | -90 | 90 | -0.083952 | -0.02111 | 0.08405 | 0.021172
9 | 26 | 0.76291 | 0.48826 | 1.2811e-09 | 0 | 0 | 0 | 0 | 0 | 1 | -90 | 90 | 0.019738 | 0.0049481 | -0.019734 | -0.0049461
20 | 19 | 1.4927 | 0.9553 | 2.5066e-09 | 0 | 0 | 0 | 0 | 0 | 1 | -90 | 90 | -0.10811 | -0.027201 | 0.1083 | 0.027324
5 | 8 | 0.15914 | 0.10185 | 5.3448e-10 | 0 | 0 | 0 | 0 | 0 | 1 | -90 | 90 | -0.14574 | -0.036858 | 0.14577 | 0.036881
5 | 22 | 0.51515 | 0.32969 | 1.7301e-09 | 0 | 0 | 0 | 0 | 0 | 1 | -90 | 90 | 0.14574 | 0.036858 | -0.14562 | -0.036781
8 | 17 | 0.35458 | 0.22693 | 1.1909e-09 | 0 | 0 | 0 | 0 | 0 | 1 | -90 | 90 | -0.14577 | -0.036881 | 0.14586 | 0.036934
22 | 21 | 1.1662 | 0.7464 | 1.9584e-09 | 0 | 0 | 0 | 0 | 0 | 1 | -90 | 90 | 0.13631 | 0.034448 | -0.13607 | -0.034296
7 | 25 | 0.52682 | 0.33716 | 1.7693e-09 | 0 | 0 | 0 | 0 | 0 | 1 | -90 | 90 | -0.20789 | -0.052854 | 0.20814 | 0.053011
7 | 18 | 0.91758 | 0.58725 | 3.0817e-09 | 0 | 0 | 0 | 0 | 0 | 1 | -90 | 90 | 0.20789 | 0.052854 | -0.20746 | -0.05258
25 | 13 | 0.85866 | 0.54954 | 2.8838e-09 | 0 | 0 | 0 | 0 | 0 | 1 | -90 | 90 | -0.22527 | -0.057305 | 0.22574 | 0.057606
18 | 16 | 0.13336 | 0.085351 | 4.479e-10 | 0 | 0 | 0 | 0 | 0 | 1 | -90 | 90 | 0.1946 | 0.049357 | -0.19455 | -0.049322
17 | 15 | 0.80181 | 0.51316 | 2.6929e-09 | 0 | 0 | 0 | 0 | 0 | 1 | -90 | 90 | -0.15701 | -0.03973 | 0.15723 | 0.039867
19 | 21 | 0.20601 | 0.13185 | 3.4594e-10 | 0 | 0 | 0 | 0 | 0 | 1 | -90 | 90 | -0.11535 | -0.029091 | 0.11538 | 0.029111
10 | 11 | 0.90542 | 0.57947 | 1.5205e-09 | 0 | 0 | 0 | 0 | 0 | 1 | -90 | 90 | -0.023675 | -0.0059336 | 0.023681 | 0.0059369
11 | 12 | 0.73299 | 0.46911 | 2.4618e-09 | 0 | 0 | 0 | 0 | 0 | 1 | -90 | 90 | -0.27334 | -0.069659 | 0.27393 | 0.070034
11 | 13 | 0.46628 | 0.29842 | 1.566e-09 | 0 | 0 | 0 | 0 | 0 | 1 | -90 | 90 | 0.24966 | 0.063722 | -0.24935 | -0.063524
16 | 14 | 0.66696 | 0.42686 | 2.24e-09 | 0 | 0 | 0 | 0 | 0 | 1 | -90 | 90 | 0.18948 | 0.048053 | -0.18922 | -0.047887
15 | 14 | 0.0098937 | 0.006332 | 3.3228e-11 | 0 | 0 | 0 | 0 | 0 | 1 | -90 | 90 | -0.16676 | -0.042257 | 0.16676 | 0.042259
12 | 23 | 0.3094 | 0.19801 | 5.1956e-10 | 0 | 0 | 0 | 0 | 0 | 1 | -90 | 90 | 0.063417 | 0.015899 | -0.063404 | -0.015891
23 | 24 | 0.041237 | 0.026392 | 6.9248e-11 | 0 | 0 | 0 | 0 | 0 | 1 | -90 | 90 | 0.010708 | 0.0026838 | -0.010708 | -0.0026837