## bus_data
BUS_I | BUS_TYPE | Pd | Qd | Gs | Bs | area | Vm | Va | baseKV | zone | Vmax | Vmin
1 | 1 | 0.061173 | 0.015331 | 0 | 0 | 1 | 0.99523 | -0.091506 | 0.4 | 1 | 1.1 | 0.9
2 | 1 | 0.040214 | 0.010079 | 0 | 0 | 1 | 0.99404 | -0.11447 | 0.4 | 1 | 1.1 | 0.9
3 | 1 | 0 | 0 | 0 | 0 | 1 | 0.99592 | -0.078199 | 0.4 | 1 | 1.1 | 0.9
4 | 1 | 0.052587 | 0.01318 | 0 | 0 | 1 | 0.99206 | -0.15256 | 0.4 | 1 | 1.1 | 0.9
6 | 1 | 0 | 0 | 0 | 0 | 1 | 0.99805 | -0.037218 | 0.4 | 1 | 1.1 | 0.9
12 | 1 | 0.044208 | 0.01108 | 0 | 0 | 1 | 0.99078 | -0.1774 | 0.4 | 1 | 1.1 | 0.9
9 | 1 | 0 | 0 | 0 | 0 | 1 | 0.99769 | -0.04418 | 0.4 | 1 | 1.1 | 0.9
13 | 3 | 0.078191 | 0.019596 | 0 | 0 | 1 | 1 | 0 | 0.4 | 1 | 1.1 | 0.9
10 | 1 | 0.084951 | 0.021291 | 0 | 0 | 1 | 0.99611 | -0.074578 | 0.4 | 1 | 1.1 | 0.9
15 | 1 | 0.04149 | 0.010398 | 0 | 0 | 1 | 0.99023 | -0.18811 | 0.4 | 1 | 1.1 | 0.9
14 | 1 | 0.042406 | 0.010628 | 0 | 0 | 1 | 0.99946 | -0.010405 | 0.4 | 1 | 1.1 | 0.9
11 | 1 | 0.050155 | 0.01257 | 0 | 0 | 1 | 0.99518 | -0.092656 | 0.4 | 1 | 1.1 | 0.9

## generator_data
GEN_BUS | PG | QG | QMAX | QMIN | VG | MBASE | GEN_STATUS | PMAX | PMIN
13 | 0.49755 | 0.12554 | 10 | -10 | 1 | 100 | 1 | 10 | 0

## branch_data
F_BUS | T_BUS | BR_R | BR_X | BR_B | RATE_A | RATE_B | RATE_C | TAP | SHIFT | BR_STATUS | ANGMIN | ANGMAX | P_in | Q_in | P_out | Q_out
1 | 2 | 0.57048 | 0.36511 | 1.916e-09 | 0 | 0 | 0 | 0 | 0 | 1 | -90 | 90 | 0.17907 | 0.045101 | -0.17887 | -0.044975
1 | 3 | 0.24668 | 0.15787 | 1.2427e-09 | 0 | 0 | 0 | 0 | 0 | 1 | -90 | 90 | -0.24024 | -0.060432 | 0.2404 | 0.06053
2 | 4 | 1.2175 | 0.77923 | 2.0446e-09 | 0 | 0 | 0 | 0 | 0 | 1 | -90 | 90 | 0.13866 | 0.034897 | -0.13841 | -0.034736
3 | 6 | 0.76181 | 0.48756 | 3.8378e-09 | 0 | 0 | 0 | 0 | 0 | 1 | -90 | 90 | -0.2404 | -0.06053 | 0.24087 | 0.060832
4 | 12 | 1.2769 | 0.81722 | 2.1443e-09 | 0 | 0 | 0 | 0 | 0 | 1 | -90 | 90 | 0.085821 | 0.021556 | -0.085719 | -0.021491
6 | 9 | 0.23 | 0.1472 | 3.8623e-10 | 0 | 0 | 0 | 0 | 0 | 1 | -90 | 90 | 0.13539 | 0.034042 | -0.13535 | -0.034014
6 | 13 | 0.44425 | 0.28432 | 2.2381e-09 | 0 | 0 | 0 | 0 | 0 | 1 | -90 | 90 | -0.37626 | -0.094874 | 0.37693 | 0.095303
12 | 15 | 1.1356 | 0.7268 | 1.907e-09 | 0 | 0 | 0 | 0 | 0 | 1 | -90 | 90 | 0.041511 | 0.010412 | -0.04149 | -0.010398
9 | 10 | 1.0023 | 0.64145 | 1.6831e-09 | 0 | 0 | 0 | 0 | 0 | 1 | -90 | 90 | 0.13535 | 0.034014 | -0.13515 | -0.033888
13 | 14 | 1.0993 | 0.70352 | 1.8459e-09 | 0 | 0 | 0 | 0 | 0 | 1 | -90 | 90 | 0.042427 | 0.010641 | -0.042406 | -0.010628
10 | 11 | 1.6016 | 1.025 | 2.6895e-09 | 0 | 0 | 0 | 0 | 0 | 1 | -90 | 90 | 0.050199 | 0.012598 | -0.050155 | -0.01257