## bus_data
BUS_I | BUS_TYPE | Pd | Qd | Gs | Bs | area | Vm | Va | baseKV | zone | Vmax | Vmin
1 | 1 | 0.01101 | 0.0027595 | 0 | 0 | 1 | 0.99913 | -0.016698 | 0.4 | 1 | 1.1 | 0.9
2 | 1 | 0 | 0 | 0 | 0 | 1 | 0.99925 | -0.014441 | 0.4 | 1 | 1.1 | 0.9
3 | 1 | 0.014045 | 0.0035199 | 0 | 0 | 1 | 0.99955 | -0.0085619 | 0.4 | 1 | 1.1 | 0.9
5 | 3 | 0 | 0 | 0 | 0 | 1 | 1 | 0 | 0.4 | 1 | 1.1 | 0.9
4 | 1 | 0 | 0 | 0 | 0 | 1 | 0.99412 | -0.11239 | 0.4 | 1 | 1.1 | 0.9
7 | 1 | 0 | 0 | 0 | 0 | 1 | 0.99627 | -0.071182 | 0.4 | 1 | 1.1 | 0.9
13 | 1 | 0.020887 | 0.0052348 | 0 | 0 | 1 | 0.99204 | -0.15237 | 0.4 | 1 | 1.1 | 0.9
9 | 1 | 0.026699 | 0.0066915 | 0 | 0 | 1 | 0.99893 | -0.020358 | 0.4 | 1 | 1.1 | 0.9
8 | 1 | 0.018264 | 0.0045773 | 0 | 0 | 1 | 0.99816 | -0.034999 | 0.4 | 1 | 1.1 | 0.9
14 | 1 | 0.037346 | 0.0093597 | 0 | 0 | 1 | 0.99084 | -0.17557 | 0.4 | 1 | 1.1 | 0.9
10 | 1 | 0.096662 | 0.024226 | 0 | 0 | 1 | 0.9869 | -0.25204 | 0.4 | 1 | 1.1 | 0.9
11 | 1 | 0.065965 | 0.016532 | 0 | 0 | 1 | 0.98844 | -0.22214 | 0.4 | 1 | 1.1 | 0.9
12 | 1 | 0.023352 | 0.0058526 | 0 | 0 | 1 | 0.98984 | -0.19496 | 0.4 | 1 | 1.1 | 0.9

## generator_data
GEN_BUS | PG | QG | QMAX | QMIN | VG | MBASE | GEN_STATUS | PMAX | PMIN
5 | 0.31687 | 0.08044 | 10 | -10 | 1 | 100 | 1 | 10 | 0

## branch_data
F_BUS | T_BUS | BR_R | BR_X | BR_B | RATE_A | RATE_B | RATE_C | TAP | SHIFT | BR_STATUS | ANGMIN | ANGMAX | P_in | Q_in | P_out | Q_out
1 | 2 | 0.91705 | 0.58691 | 1.54e-09 | 0 | 0 | 0 | 0 | 0 | 1 | -90 | 90 | -0.01101 | -0.0027595 | 0.011012 | 0.0027601
2 | 3 | 2.3904 | 1.5299 | 4.0141e-09 | 0 | 0 | 0 | 0 | 0 | 1 | -90 | 90 | -0.011012 | -0.0027601 | 0.011015 | 0.0027616
3 | 5 | 1.5309 | 0.97981 | 2.5709e-09 | 0 | 0 | 0 | 0 | 0 | 1 | -90 | 90 | -0.025059 | -0.0062816 | 0.02507 | 0.0062878
5 | 9 | 0.31522 | 0.20174 | 1.588e-09 | 0 | 0 | 0 | 0 | 0 | 1 | -90 | 90 | 0.2918 | 0.074152 | -0.29151 | -0.073969
4 | 7 | 0.74904 | 0.47939 | 3.7735e-09 | 0 | 0 | 0 | 0 | 0 | 1 | -90 | 90 | -0.24545 | -0.061997 | 0.24594 | 0.062307
4 | 13 | 0.72375 | 0.4632 | 3.6461e-09 | 0 | 0 | 0 | 0 | 0 | 1 | -90 | 90 | 0.24545 | 0.061997 | -0.24498 | -0.061697
7 | 8 | 0.66041 | 0.42266 | 3.327e-09 | 0 | 0 | 0 | 0 | 0 | 1 | -90 | 90 | -0.24594 | -0.062307 | 0.24636 | 0.062581
13 | 14 | 0.45777 | 0.29298 | 2.3062e-09 | 0 | 0 | 0 | 0 | 0 | 1 | -90 | 90 | 0.22409 | 0.056462 | -0.22385 | -0.056304
9 | 8 | 0.2493 | 0.15955 | 1.2559e-09 | 0 | 0 | 0 | 0 | 0 | 1 | -90 | 90 | 0.26481 | 0.067278 | -0.26463 | -0.067159
14 | 12 | 0.45832 | 0.29333 | 2.3089e-09 | 0 | 0 | 0 | 0 | 0 | 1 | -90 | 90 | 0.1865 | 0.046944 | -0.18633 | -0.046834
10 | 11 | 1.3526 | 0.86564 | 2.2713e-09 | 0 | 0 | 0 | 0 | 0 | 1 | -90 | 90 | -0.096662 | -0.024226 | 0.0968 | 0.024314
11 | 12 | 0.73301 | 0.46913 | 2.4618e-09 | 0 | 0 | 0 | 0 | 0 | 1 | -90 | 90 | -0.16276 | -0.040846 | 0.16298 | 0.040981