## bus_data
BUS_I | BUS_TYPE | Pd | Qd | Gs | Bs | area | Vm | Va | baseKV | zone | Vmax | Vmin
1 | 1 | 0.0262 | 0.0065664 | 0 | 0 | 1 | 0.99648 | -0.067715 | 0.4 | 1 | 1.1 | 0.9
3 | 1 | 0 | 0 | 0 | 0 | 1 | 0.99677 | -0.062107 | 0.4 | 1 | 1.1 | 0.9
12 | 1 | 0.02322 | 0.0058196 | 0 | 0 | 1 | 0.99816 | -0.035288 | 0.4 | 1 | 1.1 | 0.9
13 | 1 | 0.037849 | 0.009486 | 0 | 0 | 1 | 0.99525 | -0.091278 | 0.4 | 1 | 1.1 | 0.9
4 | 1 | 0.041747 | 0.010463 | 0 | 0 | 1 | 0.99552 | -0.086166 | 0.4 | 1 | 1.1 | 0.9
6 | 1 | 0 | 0 | 0 | 0 | 1 | 0.99605 | -0.075864 | 0.4 | 1 | 1.1 | 0.9
5 | 1 | 0 | 0 | 0 | 0 | 1 | 0.99702 | -0.057234 | 0.4 | 1 | 1.1 | 0.9
7 | 1 | 0 | 0 | 0 | 0 | 1 | 0.99748 | -0.048326 | 0.4 | 1 | 1.1 | 0.9
14 | 1 | 0.049442 | 0.012391 | 0 | 0 | 1 | 0.99688 | -0.059969 | 0.4 | 1 | 1.1 | 0.9
19 | 1 | 0.041313 | 0.010354 | 0 | 0 | 1 | 0.99897 | -0.01973 | 0.4 | 1 | 1.1 | 0.9
20 | 1 | 0.023554 | 0.0059032 | 0 | 0 | 1 | 0.99511 | -0.094047 | 0.4 | 1 | 1.1 | 0.9
15 | 1 | 0.056393 | 0.014133 | 0 | 0 | 1 | 0.99912 | -0.016965 | 0.4 | 1 | 1.1 | 0.9
23 | 1 | 0.040346 | 0.010112 | 0 | 0 | 1 | 0.99486 | -0.098889 | 0.4 | 1 | 1.1 | 0.9
18 | 1 | 0.067154 | 0.01683 | 0 | 0 | 1 | 0.99907 | -0.017821 | 0.4 | 1 | 1.1 | 0.9
21 | 1 | 0.053616 | 0.013438 | 0 | 0 | 1 | 0.99426 | -0.11047 | 0.4 | 1 | 1.1 | 0.9
22 | 1 | 0.049477 | 0.0124 | 0 | 0 | 1 | 0.99373 | -0.12072 | 0.4 | 1 | 1.1 | 0.9
16 | 1 | 0.014697 | 0.0036834 | 0 | 0 | 1 | 0.99965 | -0.0066913 | 0.4 | 1 | 1.1 | 0.9
17 | 3 | 0.010489 | 0.0026287 | 0 | 0 | 1 | 1 | 0 | 0.4 | 1 | 1.1 | 0.9

## generator_data
GEN_BUS | PG | QG | QMAX | QMIN | VG | MBASE | GEN_STATUS | PMAX | PMIN
17 | 0.53712 | 0.13524 | 10 | -10 | 1 | 100 | 1 | 10 | 0

## branch_data
F_BUS | T_BUS | BR_R | BR_X | BR_B | RATE_A | RATE_B | RATE_C | TAP | SHIFT | BR_STATUS | ANGMIN | ANGMAX | P_in | Q_in | P_out | Q_out
1 | 3 | 0.95296 | 0.60989 | 1.6003e-09 | 0 | 0 | 0 | 0 | 0 | 1 | -90 | 90 | -0.0262 | -0.0065664 | 0.026207 | 0.0065707
3 | 12 | 1.1457 | 0.73323 | 1.9239e-09 | 0 | 0 | 0 | 0 | 0 | 1 | -90 | 90 | -0.10453 | -0.026247 | 0.10466 | 0.026333
3 | 13 | 1.6588 | 1.0616 | 2.7856e-09 | 0 | 0 | 0 | 0 | 0 | 1 | -90 | 90 | 0.078319 | 0.019676 | -0.078211 | -0.019607
12 | 15 | 0.6418 | 0.41075 | 1.0778e-09 | 0 | 0 | 0 | 0 | 0 | 1 | -90 | 90 | -0.12788 | -0.032152 | 0.12799 | 0.032224
13 | 23 | 0.83725 | 0.53584 | 1.406e-09 | 0 | 0 | 0 | 0 | 0 | 1 | -90 | 90 | 0.040361 | 0.010121 | -0.040346 | -0.010112
4 | 6 | 1.0969 | 0.70199 | 1.8419e-09 | 0 | 0 | 0 | 0 | 0 | 1 | -90 | 90 | -0.041747 | -0.010463 | 0.041768 | 0.010476
6 | 7 | 2.9375 | 1.88 | 4.9329e-09 | 0 | 0 | 0 | 0 | 0 | 1 | -90 | 90 | -0.041768 | -0.010476 | 0.041823 | 0.01051
5 | 7 | 0.80311 | 0.51399 | 1.3486e-09 | 0 | 0 | 0 | 0 | 0 | 1 | -90 | 90 | -0.049448 | -0.012395 | 0.049469 | 0.012409
5 | 14 | 0.24646 | 0.15774 | 4.1388e-10 | 0 | 0 | 0 | 0 | 0 | 1 | -90 | 90 | 0.049448 | 0.012395 | -0.049442 | -0.012391
7 | 19 | 0.58632 | 0.37524 | 1.9692e-09 | 0 | 0 | 0 | 0 | 0 | 1 | -90 | 90 | -0.21832 | -0.054904 | 0.21862 | 0.055095
7 | 20 | 1.6062 | 1.028 | 2.6972e-09 | 0 | 0 | 0 | 0 | 0 | 1 | -90 | 90 | 0.12703 | 0.031985 | -0.12675 | -0.031808
19 | 18 | 0.03295 | 0.021088 | 1.66e-10 | 0 | 0 | 0 | 0 | 0 | 1 | -90 | 90 | -0.25993 | -0.065449 | 0.25996 | 0.065464
20 | 21 | 0.70659 | 0.45222 | 1.1866e-09 | 0 | 0 | 0 | 0 | 0 | 1 | -90 | 90 | 0.1032 | 0.025905 | -0.10312 | -0.025853
15 | 16 | 0.24995 | 0.15997 | 8.3946e-10 | 0 | 0 | 0 | 0 | 0 | 1 | -90 | 90 | -0.18439 | -0.046357 | 0.18448 | 0.046415
18 | 17 | 0.24458 | 0.15653 | 1.2321e-09 | 0 | 0 | 0 | 0 | 0 | 1 | -90 | 90 | -0.32711 | -0.082294 | 0.32739 | 0.082473
21 | 22 | 0.91743 | 0.58715 | 1.5406e-09 | 0 | 0 | 0 | 0 | 0 | 1 | -90 | 90 | 0.049502 | 0.012416 | -0.049477 | -0.0124
16 | 17 | 0.15089 | 0.096567 | 7.6013e-10 | 0 | 0 | 0 | 0 | 0 | 1 | -90 | 90 | -0.19917 | -0.050098 | 0.19924 | 0.050139