## bus_data
BUS_I | BUS_TYPE | Pd | Qd | Gs | Bs | area | Vm | Va | baseKV | zone | Vmax | Vmin
1 | 1 | 0.016081 | 0.0040303 | 0 | 0 | 1 | 0.98321 | -0.3198 | 0.4 | 1 | 1.1 | 0.9
2 | 1 | 0 | 0 | 0 | 0 | 1 | 0.98283 | -0.32719 | 0.4 | 1 | 1.1 | 0.9
3 | 1 | 0 | 0 | 0 | 0 | 1 | 0.98514 | -0.28257 | 0.4 | 1 | 1.1 | 0.9
4 | 1 | 0 | 0 | 0 | 0 | 1 | 0.98119 | -0.3588 | 0.4 | 1 | 1.1 | 0.9
8 | 1 | 0 | 0 | 0 | 0 | 1 | 0.99511 | -0.092623 | 0.4 | 1 | 1.1 | 0.9
28 | 1 | 0.0015183 | 0.00038052 | 0 | 0 | 1 | 0.98058 | -0.37062 | 0.4 | 1 | 1.1 | 0.9
5 | 1 | 0 | 0 | 0 | 0 | 1 | 0.97582 | -0.46347 | 0.4 | 1 | 1.1 | 0.9
29 | 1 | 0.068876 | 0.017262 | 0 | 0 | 1 | 0.97066 | -0.56508 | 0.4 | 1 | 1.1 | 0.9
7 | 1 | 0 | 0 | 0 | 0 | 1 | 0.9799 | -0.38389 | 0.4 | 1 | 1.1 | 0.9
26 | 1 | 0.010399 | 0.0026061 | 0 | 0 | 1 | 0.99748 | -0.04766 | 0.4 | 1 | 1.1 | 0.9
24 | 1 | 0.013576 | 0.0034026 | 0 | 0 | 1 | 0.99478 | -0.098938 | 0.4 | 1 | 1.1 | 0.9
9 | 1 | 0 | 0 | 0 | 0 | 1 | 0.99707 | -0.055969 | 0.4 | 1 | 1.1 | 0.9
21 | 1 | 0.037915 | 0.0095024 | 0 | 0 | 1 | 0.99629 | -0.071066 | 0.4 | 1 | 1.1 | 0.9
15 | 1 | 0 | 0 | 0 | 0 | 1 | 0.99886 | -0.021759 | 0.4 | 1 | 1.1 | 0.9
20 | 1 | 0.053633 | 0.013442 | 0 | 0 | 1 | 0.9967 | -0.063276 | 0.4 | 1 | 1.1 | 0.9
10 | 1 | 0 | 0 | 0 | 0 | 1 | 0.9944 | -0.10748 | 0.4 | 1 | 1.1 | 0.9
13 | 1 | 0 | 0 | 0 | 0 | 1 | 0.99405 | -0.11423 | 0.4 | 1 | 1.1 | 0.9
14 | 1 | 0 | 0 | 0 | 0 | 1 | 0.99412 | -0.1129 | 0.4 | 1 | 1.1 | 0.9
22 | 1 | 0.0066552 | 0.0016679 | 0 | 0 | 1 | 0.99477 | -0.10032 | 0.4 | 1 | 1.1 | 0.9
12 | 1 | 0 | 0 | 0 | 0 | 1 | 0.99537 | -0.088782 | 0.4 | 1 | 1.1 | 0.9
23 | 1 | 0.0084136 | 0.0021086 | 0 | 0 | 1 | 0.99532 | -0.089742 | 0.4 | 1 | 1.1 | 0.9
27 | 1 | 0.010147 | 0.0025432 | 0 | 0 | 1 | 0.99393 | -0.11654 | 0.4 | 1 | 1.1 | 0.9
18 | 1 | 0.015219 | 0.0038142 | 0 | 0 | 1 | 0.99377 | -0.11969 | 0.4 | 1 | 1.1 | 0.9
17 | 3 | 0.016018 | 0.0040146 | 0 | 0 | 1 | 1 | 0 | 0.4 | 1 | 1.1 | 0.9
19 | 1 | 0.022439 | 0.0056238 | 0 | 0 | 1 | 0.99329 | -0.12906 | 0.4 | 1 | 1.1 | 0.9
25 | 1 | 0.020186 | 0.0050592 | 0 | 0 | 1 | 0.99444 | -0.10553 | 0.4 | 1 | 1.1 | 0.9
16 | 1 | 0.021242 | 0.0053237 | 0 | 0 | 1 | 0.99958 | -0.0081587 | 0.4 | 1 | 1.1 | 0.9

## generator_data
GEN_BUS | PG | QG | QMAX | QMIN | VG | MBASE | GEN_STATUS | PMAX | PMIN
17 | 0.32535 | 0.08271 | 10 | -10 | 1 | 100 | 1 | 10 | 0

## branch_data
F_BUS | T_BUS | BR_R | BR_X | BR_B | RATE_A | RATE_B | RATE_C | TAP | SHIFT | BR_STATUS | ANGMIN | ANGMAX | P_in | Q_in | P_out | Q_out
1 | 2 | 0.45456 | 0.29092 | 7.6333e-10 | 0 | 0 | 0 | 0 | 0 | 1 | -90 | 90 | 0.071213 | 0.018164 | -0.071188 | -0.018148
1 | 3 | 1.8691 | 1.1962 | 3.1387e-09 | 0 | 0 | 0 | 0 | 0 | 1 | -90 | 90 | -0.087295 | -0.022195 | 0.087451 | 0.022295
2 | 4 | 1.9407 | 1.2421 | 3.259e-09 | 0 | 0 | 0 | 0 | 0 | 1 | -90 | 90 | 0.071188 | 0.018148 | -0.07108 | -0.018079
3 | 8 | 9.6508 | 6.1765 | 1.6206e-08 | 0 | 0 | 0 | 0 | 0 | 1 | -90 | 90 | -0.087451 | -0.022295 | 0.088261 | 0.022811
4 | 28 | 0.72466 | 0.46378 | 1.2169e-09 | 0 | 0 | 0 | 0 | 0 | 1 | -90 | 90 | 0.07108 | 0.018079 | -0.071039 | -0.018053
8 | 26 | 1.6636 | 1.0647 | 2.7937e-09 | 0 | 0 | 0 | 0 | 0 | 1 | -90 | 90 | -0.12204 | -0.031283 | 0.12231 | 0.031454
8 | 24 | 0.82993 | 0.53116 | 1.3937e-09 | 0 | 0 | 0 | 0 | 0 | 1 | -90 | 90 | 0.033779 | 0.008472 | -0.033769 | -0.0084656
28 | 7 | 0.82955 | 0.53091 | 1.393e-09 | 0 | 0 | 0 | 0 | 0 | 1 | -90 | 90 | 0.069521 | 0.017673 | -0.069476 | -0.017644
5 | 29 | 6.2634 | 4.0086 | 1.0518e-08 | 0 | 0 | 0 | 0 | 0 | 1 | -90 | 90 | 0.069212 | 0.017476 | -0.068876 | -0.017262
5 | 7 | 4.9517 | 3.1691 | 8.3152e-09 | 0 | 0 | 0 | 0 | 0 | 1 | -90 | 90 | -0.069212 | -0.017476 | 0.069476 | 0.017644
26 | 15 | 0.88537 | 0.56664 | 2.9736e-09 | 0 | 0 | 0 | 0 | 0 | 1 | -90 | 90 | -0.13271 | -0.03406 | 0.13287 | 0.034166
24 | 25 | 1.4477 | 0.92652 | 2.4311e-09 | 0 | 0 | 0 | 0 | 0 | 1 | -90 | 90 | 0.020193 | 0.005063 | -0.020186 | -0.0050592
9 | 21 | 0.66691 | 0.42682 | 1.1199e-09 | 0 | 0 | 0 | 0 | 0 | 1 | -90 | 90 | 0.101 | 0.025392 | -0.10093 | -0.025346
9 | 15 | 0.98895 | 0.63293 | 3.3214e-09 | 0 | 0 | 0 | 0 | 0 | 1 | -90 | 90 | -0.15465 | -0.038846 | 0.1549 | 0.039007
9 | 20 | 0.60686 | 0.38839 | 1.0191e-09 | 0 | 0 | 0 | 0 | 0 | 1 | -90 | 90 | 0.053651 | 0.013453 | -0.053633 | -0.013442
21 | 12 | 1.2524 | 0.80155 | 2.1032e-09 | 0 | 0 | 0 | 0 | 0 | 1 | -90 | 90 | 0.06301 | 0.015843 | -0.062957 | -0.015809
15 | 17 | 0.34172 | 0.2187 | 1.7215e-09 | 0 | 0 | 0 | 0 | 0 | 1 | -90 | 90 | -0.28778 | -0.073173 | 0.28808 | 0.073367
10 | 13 | 2.9474 | 1.8863 | 4.9494e-09 | 0 | 0 | 0 | 0 | 0 | 1 | -90 | 90 | 0.010152 | 0.0025453 | -0.010148 | -0.0025437
10 | 14 | 0.63815 | 0.40842 | 1.0716e-09 | 0 | 0 | 0 | 0 | 0 | 1 | -90 | 90 | 0.03769 | 0.0094579 | -0.03768 | -0.0094518
10 | 22 | 0.66357 | 0.42469 | 1.1143e-09 | 0 | 0 | 0 | 0 | 0 | 1 | -90 | 90 | -0.047842 | -0.012003 | 0.047858 | 0.012014
13 | 27 | 1.01 | 0.64638 | 1.696e-09 | 0 | 0 | 0 | 0 | 0 | 1 | -90 | 90 | 0.010148 | 0.0025437 | -0.010147 | -0.0025432
14 | 18 | 0.79888 | 0.51129 | 1.3415e-09 | 0 | 0 | 0 | 0 | 0 | 1 | -90 | 90 | 0.03768 | 0.0094518 | -0.037668 | -0.0094441
22 | 12 | 0.94041 | 0.60187 | 1.5792e-09 | 0 | 0 | 0 | 0 | 0 | 1 | -90 | 90 | -0.054513 | -0.013682 | 0.054543 | 0.013701
12 | 23 | 0.50647 | 0.32414 | 8.5051e-10 | 0 | 0 | 0 | 0 | 0 | 1 | -90 | 90 | 0.0084139 | 0.0021088 | -0.0084136 | -0.0021086
18 | 19 | 1.8467 | 1.1819 | 3.1011e-09 | 0 | 0 | 0 | 0 | 0 | 1 | -90 | 90 | 0.022449 | 0.0056299 | -0.022439 | -0.0056238
17 | 16 | 1.7209 | 1.1014 | 2.8898e-09 | 0 | 0 | 0 | 0 | 0 | 1 | -90 | 90 | 0.02125 | 0.0053286 | -0.021242 | -0.0053237