## bus_data
BUS_I | BUS_TYPE | Pd | Qd | Gs | Bs | area | Vm | Va | baseKV | zone | Vmax | Vmin
1 | 1 | 0.017215 | 0.0043146 | 0 | 0 | 1 | 0.99282 | -0.13769 | 0.4 | 1 | 1.1 | 0.9
2 | 1 | 0 | 0 | 0 | 0 | 1 | 0.99318 | -0.13065 | 0.4 | 1 | 1.1 | 0.9
3 | 1 | 0 | 0 | 0 | 0 | 1 | 0.99356 | -0.12326 | 0.4 | 1 | 1.1 | 0.9
23 | 1 | 0 | 0 | 0 | 0 | 1 | 0.98725 | -0.24524 | 0.4 | 1 | 1.1 | 0.9
26 | 1 | 0.060664 | 0.015204 | 0 | 0 | 1 | 0.99559 | -0.084441 | 0.4 | 1 | 1.1 | 0.9
29 | 1 | 0.067132 | 0.016825 | 0 | 0 | 1 | 0.98622 | -0.26531 | 0.4 | 1 | 1.1 | 0.9
28 | 1 | 0.03026 | 0.0075838 | 0 | 0 | 1 | 0.9865 | -0.25986 | 0.4 | 1 | 1.1 | 0.9
12 | 1 | 0 | 0 | 0 | 0 | 1 | 0.99333 | -0.12812 | 0.4 | 1 | 1.1 | 0.9
17 | 1 | 0.03302 | 0.0082755 | 0 | 0 | 1 | 0.99354 | -0.12406 | 0.4 | 1 | 1.1 | 0.9
10 | 1 | 0.012526 | 0.0031393 | 0 | 0 | 1 | 0.99304 | -0.13361 | 0.4 | 1 | 1.1 | 0.9
21 | 1 | 0 | 0 | 0 | 0 | 1 | 0.9909 | -0.17504 | 0.4 | 1 | 1.1 | 0.9
16 | 1 | 0.017238 | 0.0043202 | 0 | 0 | 1 | 0.99147 | -0.16391 | 0.4 | 1 | 1.1 | 0.9
19 | 1 | 0 | 0 | 0 | 0 | 1 | 0.99071 | -0.17875 | 0.4 | 1 | 1.1 | 0.9
8 | 1 | 0 | 0 | 0 | 0 | 1 | 0.9975 | -0.04767 | 0.4 | 1 | 1.1 | 0.9
4 | 1 | 0.034338 | 0.008606 | 0 | 0 | 1 | 0.99555 | -0.085217 | 0.4 | 1 | 1.1 | 0.9
5 | 1 | 0.01328 | 0.0033283 | 0 | 0 | 1 | 0.99552 | -0.085829 | 0.4 | 1 | 1.1 | 0.9
6 | 1 | 0.02122 | 0.0053182 | 0 | 0 | 1 | 0.99625 | -0.071685 | 0.4 | 1 | 1.1 | 0.9
7 | 1 | 0 | 0 | 0 | 0 | 1 | 0.9946 | -0.10354 | 0.4 | 1 | 1.1 | 0.9
14 | 1 | 0.028832 | 0.0072261 | 0 | 0 | 1 | 0.99269 | -0.14038 | 0.4 | 1 | 1.1 | 0.9
27 | 3 | 0.013574 | 0.0034021 | 0 | 0 | 1 | 1 | 0 | 0.4 | 1 | 1.1 | 0.9
15 | 1 | 0.01244 | 0.0031178 | 0 | 0 | 1 | 0.99196 | -0.15445 | 0.4 | 1 | 1.1 | 0.9
9 | 1 | 0.025989 | 0.0065136 | 0 | 0 | 1 | 0.9929 | -0.13633 | 0.4 | 1 | 1.1 | 0.9
11 | 1 | 0.011022 | 0.0027624 | 0 | 0 | 1 | 0.99284 | -0.13766 | 0.4 | 1 | 1.1 | 0.9
18 | 1 | 0.031606 | 0.0079212 | 0 | 0 | 1 | 0.98993 | -0.19384 | 0.4 | 1 | 1.1 | 0.9

## generator_data
GEN_BUS | PG | QG | QMAX | QMIN | VG | MBASE | GEN_STATUS | PMAX | PMIN
27 | 0.43346 | 0.10984 | 10 | -10 | 1 | 100 | 1 | 10 | 0

## branch_data
F_BUS | T_BUS | BR_R | BR_X | BR_B | RATE_A | RATE_B | RATE_C | TAP | SHIFT | BR_STATUS | ANGMIN | ANGMAX | P_in | Q_in | P_out | Q_out
1 | 2 | 1.8057 | 1.1556 | 3.0322e-09 | 0 | 0 | 0 | 0 | 0 | 1 | -90 | 90 | -0.017215 | -0.0043146 | 0.017221 | 0.004318
2 | 3 | 1.9003 | 1.2162 | 3.1911e-09 | 0 | 0 | 0 | 0 | 0 | 1 | -90 | 90 | -0.017221 | -0.004318 | 0.017227 | 0.0043216
3 | 23 | 5.5067 | 3.5243 | 9.2472e-09 | 0 | 0 | 0 | 0 | 0 | 1 | -90 | 90 | 0.098048 | 0.024827 | -0.097477 | -0.024463
3 | 26 | 1.5016 | 0.96103 | 2.5216e-09 | 0 | 0 | 0 | 0 | 0 | 1 | -90 | 90 | -0.11527 | -0.029149 | 0.11549 | 0.029286
23 | 29 | 1.3047 | 0.83501 | 2.191e-09 | 0 | 0 | 0 | 0 | 0 | 1 | -90 | 90 | 0.067196 | 0.016866 | -0.067132 | -0.016825
23 | 28 | 2.1094 | 1.35 | 3.5422e-09 | 0 | 0 | 0 | 0 | 0 | 1 | -90 | 90 | 0.030281 | 0.007597 | -0.03026 | -0.0075838
26 | 8 | 0.93385 | 0.59767 | 3.1364e-09 | 0 | 0 | 0 | 0 | 0 | 1 | -90 | 90 | -0.17615 | -0.04449 | 0.17646 | 0.044688
12 | 17 | 0.36252 | 0.23201 | 6.0877e-10 | 0 | 0 | 0 | 0 | 0 | 1 | -90 | 90 | -0.049556 | -0.012427 | 0.049565 | 0.012433
12 | 10 | 0.49018 | 0.31371 | 8.2314e-10 | 0 | 0 | 0 | 0 | 0 | 1 | -90 | 90 | 0.049556 | 0.012427 | -0.049543 | -0.012419
17 | 7 | 1.101 | 0.70467 | 1.849e-09 | 0 | 0 | 0 | 0 | 0 | 1 | -90 | 90 | -0.082585 | -0.020708 | 0.082666 | 0.02076
10 | 9 | 0.3247 | 0.20781 | 5.4526e-10 | 0 | 0 | 0 | 0 | 0 | 1 | -90 | 90 | 0.037017 | 0.0092793 | -0.037012 | -0.0092763
21 | 16 | 1.5499 | 0.99193 | 2.6027e-09 | 0 | 0 | 0 | 0 | 0 | 1 | -90 | 90 | -0.031634 | -0.0079389 | 0.031651 | 0.0079494
21 | 19 | 0.51625 | 0.3304 | 8.6692e-10 | 0 | 0 | 0 | 0 | 0 | 1 | -90 | 90 | 0.031634 | 0.007939 | -0.031629 | -0.0079355
16 | 15 | 0.85369 | 0.54636 | 1.4336e-09 | 0 | 0 | 0 | 0 | 0 | 1 | -90 | 90 | -0.048889 | -0.01227 | 0.048911 | 0.012284
19 | 18 | 2.0998 | 1.3439 | 3.5262e-09 | 0 | 0 | 0 | 0 | 0 | 1 | -90 | 90 | 0.031629 | 0.0079355 | -0.031606 | -0.0079212
8 | 27 | 0.51138 | 0.32728 | 2.5762e-09 | 0 | 0 | 0 | 0 | 0 | 1 | -90 | 90 | -0.41893 | -0.10582 | 0.41989 | 0.10644
8 | 6 | 0.44292 | 0.28347 | 2.2313e-09 | 0 | 0 | 0 | 0 | 0 | 1 | -90 | 90 | 0.24246 | 0.061134 | -0.24218 | -0.060956
4 | 5 | 0.014615 | 0.0093537 | 7.3629e-11 | 0 | 0 | 0 | 0 | 0 | 1 | -90 | 90 | 0.18648 | 0.04694 | -0.18648 | -0.046937
4 | 6 | 0.27309 | 0.17478 | 1.3758e-09 | 0 | 0 | 0 | 0 | 0 | 1 | -90 | 90 | -0.22082 | -0.055546 | 0.22096 | 0.055638
5 | 7 | 0.45519 | 0.29132 | 1.5288e-09 | 0 | 0 | 0 | 0 | 0 | 1 | -90 | 90 | 0.1732 | 0.043609 | -0.17305 | -0.043515
7 | 14 | 1.8092 | 1.1579 | 3.0381e-09 | 0 | 0 | 0 | 0 | 0 | 1 | -90 | 90 | 0.090384 | 0.022755 | -0.090225 | -0.022654
14 | 15 | 1.0137 | 0.64876 | 1.7023e-09 | 0 | 0 | 0 | 0 | 0 | 1 | -90 | 90 | 0.061392 | 0.015428 | -0.061351 | -0.015401
9 | 11 | 0.53104 | 0.33986 | 8.9175e-10 | 0 | 0 | 0 | 0 | 0 | 1 | -90 | 90 | 0.011023 | 0.0027627 | -0.011022 | -0.0027624