## bus_data
BUS_I | BUS_TYPE | Pd | Qd | Gs | Bs | area | Vm | Va | baseKV | zone | Vmax | Vmin
1 | 1 | 0.050444 | 0.012642 | 0 | 0 | 1 | 0.99984 | -0.0030259 | 0.4 | 1 | 1.1 | 0.9
2 | 1 | 0.024474 | 0.0061336 | 0 | 0 | 1 | 0.99931 | -0.013195 | 0.4 | 1 | 1.1 | 0.9
3 | 3 | 0.027649 | 0.0069295 | 0 | 0 | 1 | 1 | 0 | 0.4 | 1 | 1.1 | 0.9
4 | 1 | 0 | 0 | 0 | 0 | 1 | 0.99925 | -0.014444 | 0.4 | 1 | 1.1 | 0.9
5 | 1 | 0.048947 | 0.012267 | 0 | 0 | 1 | 0.99867 | -0.025434 | 0.4 | 1 | 1.1 | 0.9
8 | 1 | 0 | 0 | 0 | 0 | 1 | 0.99908 | -0.017746 | 0.4 | 1 | 1.1 | 0.9
13 | 1 | 0 | 0 | 0 | 0 | 1 | 0.99846 | -0.029551 | 0.4 | 1 | 1.1 | 0.9
16 | 1 | 0.0064003 | 0.0016041 | 0 | 0 | 1 | 0.99475 | -0.101 | 0.4 | 1 | 1.1 | 0.9
17 | 1 | 0 | 0 | 0 | 0 | 1 | 0.99478 | -0.10047 | 0.4 | 1 | 1.1 | 0.9
10 | 1 | 0.011121 | 0.0027871 | 0 | 0 | 1 | 0.99892 | -0.020828 | 0.4 | 1 | 1.1 | 0.9
6 | 1 | 0.0072161 | 0.0018085 | 0 | 0 | 1 | 0.99906 | -0.018015 | 0.4 | 1 | 1.1 | 0.9
15 | 1 | 0 | 0 | 0 | 0 | 1 | 0.9973 | -0.051876 | 0.4 | 1 | 1.1 | 0.9
11 | 1 | 0.022333 | 0.0055973 | 0 | 0 | 1 | 0.99713 | -0.055007 | 0.4 | 1 | 1.1 | 0.9
22 | 1 | 0 | 0 | 0 | 0 | 1 | 0.99401 | -0.11532 | 0.4 | 1 | 1.1 | 0.9
28 | 1 | 0.016114 | 0.0040385 | 0 | 0 | 1 | 0.99418 | -0.112 | 0.4 | 1 | 1.1 | 0.9
20 | 1 | 0.0088663 | 0.0022221 | 0 | 0 | 1 | 0.99353 | -0.12459 | 0.4 | 1 | 1.1 | 0.9
12 | 1 | 0.016445 | 0.0041215 | 0 | 0 | 1 | 0.99636 | -0.069829 | 0.4 | 1 | 1.1 | 0.9
14 | 1 | 0.016926 | 0.004242 | 0 | 0 | 1 | 0.99555 | -0.08543 | 0.4 | 1 | 1.1 | 0.9
24 | 1 | 0.028785 | 0.0072143 | 0 | 0 | 1 | 0.99645 | -0.068182 | 0.4 | 1 | 1.1 | 0.9
18 | 1 | 0.010521 | 0.0026368 | 0 | 0 | 1 | 0.99425 | -0.11064 | 0.4 | 1 | 1.1 | 0.9
25 | 1 | 0 | 0 | 0 | 0 | 1 | 0.99641 | -0.069002 | 0.4 | 1 | 1.1 | 0.9
19 | 1 | 0.010693 | 0.0026799 | 0 | 0 | 1 | 0.99336 | -0.12791 | 0.4 | 1 | 1.1 | 0.9
26 | 1 | 0.0041185 | 0.0010322 | 0 | 0 | 1 | 0.99616 | -0.073929 | 0.4 | 1 | 1.1 | 0.9

## generator_data
GEN_BUS | PG | QG | QMAX | QMIN | VG | MBASE | GEN_STATUS | PMAX | PMIN
3 | 0.31173 | 0.078389 | 10 | -10 | 1 | 100 | 1 | 10 | 0

## branch_data
F_BUS | T_BUS | BR_R | BR_X | BR_B | RATE_A | RATE_B | RATE_C | TAP | SHIFT | BR_STATUS | ANGMIN | ANGMAX | P_in | Q_in | P_out | Q_out
1 | 2 | 1.0638 | 0.68083 | 1.7864e-09 | 0 | 0 | 0 | 0 | 0 | 1 | -90 | 90 | 0.042837 | 0.010746 | -0.042816 | -0.010733
1 | 3 | 0.14542 | 0.093069 | 2.442e-10 | 0 | 0 | 0 | 0 | 0 | 1 | -90 | 90 | -0.09328 | -0.023388 | 0.093294 | 0.023397
2 | 4 | 0.3048 | 0.19507 | 5.1185e-10 | 0 | 0 | 0 | 0 | 0 | 1 | -90 | 90 | 0.018342 | 0.0045989 | -0.018341 | -0.0045982
3 | 5 | 0.59873 | 0.38319 | 2.0109e-09 | 0 | 0 | 0 | 0 | 0 | 1 | -90 | 90 | 0.19079 | 0.048063 | -0.19056 | -0.047915
4 | 8 | 0.80586 | 0.51575 | 1.3533e-09 | 0 | 0 | 0 | 0 | 0 | 1 | -90 | 90 | 0.018341 | 0.0045982 | -0.018339 | -0.0045965
5 | 13 | 0.13029 | 0.083388 | 4.376e-10 | 0 | 0 | 0 | 0 | 0 | 1 | -90 | 90 | 0.14161 | 0.035648 | -0.14158 | -0.03563
8 | 10 | 1.2397 | 0.79343 | 2.0818e-09 | 0 | 0 | 0 | 0 | 0 | 1 | -90 | 90 | 0.011122 | 0.0027879 | -0.011121 | -0.0027871
8 | 6 | 0.16666 | 0.10667 | 2.7987e-10 | 0 | 0 | 0 | 0 | 0 | 1 | -90 | 90 | 0.0072162 | 0.0018086 | -0.0072161 | -0.0018085
13 | 15 | 3.028 | 1.938 | 5.0849e-09 | 0 | 0 | 0 | 0 | 0 | 1 | -90 | 90 | 0.032966 | 0.0082841 | -0.03293 | -0.0082621
13 | 11 | 1.0489 | 0.67132 | 1.7615e-09 | 0 | 0 | 0 | 0 | 0 | 1 | -90 | 90 | 0.10862 | 0.027346 | -0.10849 | -0.027262
16 | 17 | 0.37113 | 0.23752 | 6.2323e-10 | 0 | 0 | 0 | 0 | 0 | 1 | -90 | 90 | -0.0064003 | -0.0016041 | 0.0064004 | 0.0016041
17 | 18 | 0.97665 | 0.62506 | 1.6401e-09 | 0 | 0 | 0 | 0 | 0 | 1 | -90 | 90 | 0.046232 | 0.011601 | -0.04621 | -0.011587
17 | 14 | 1.2691 | 0.81225 | 2.1312e-09 | 0 | 0 | 0 | 0 | 0 | 1 | -90 | 90 | -0.052633 | -0.013205 | 0.052671 | 0.013229
15 | 24 | 2.2072 | 1.4126 | 3.7065e-09 | 0 | 0 | 0 | 0 | 0 | 1 | -90 | 90 | 0.03293 | 0.0082621 | -0.032905 | -0.0082461
11 | 12 | 0.76777 | 0.49137 | 1.2893e-09 | 0 | 0 | 0 | 0 | 0 | 1 | -90 | 90 | 0.086154 | 0.021664 | -0.086093 | -0.021625
22 | 28 | 0.75308 | 0.48197 | 1.2646e-09 | 0 | 0 | 0 | 0 | 0 | 1 | -90 | 90 | -0.01957 | -0.004908 | 0.019573 | 0.0049099
22 | 20 | 2.0986 | 1.3431 | 3.5241e-09 | 0 | 0 | 0 | 0 | 0 | 1 | -90 | 90 | 0.01957 | 0.004908 | -0.019561 | -0.0049028
28 | 18 | 0.16788 | 0.10745 | 2.8192e-10 | 0 | 0 | 0 | 0 | 0 | 1 | -90 | 90 | -0.035687 | -0.0089484 | 0.035689 | 0.0089499
20 | 19 | 1.3726 | 0.87847 | 2.305e-09 | 0 | 0 | 0 | 0 | 0 | 1 | -90 | 90 | 0.010695 | 0.0026808 | -0.010693 | -0.0026799
12 | 14 | 0.99773 | 0.63855 | 1.6755e-09 | 0 | 0 | 0 | 0 | 0 | 1 | -90 | 90 | 0.069648 | 0.017504 | -0.069596 | -0.017471
24 | 25 | 0.88542 | 0.56667 | 1.4869e-09 | 0 | 0 | 0 | 0 | 0 | 1 | -90 | 90 | 0.0041196 | 0.0010319 | -0.0041195 | -0.0010319
25 | 26 | 5.3213 | 3.4056 | 8.9359e-09 | 0 | 0 | 0 | 0 | 0 | 1 | -90 | 90 | 0.0041195 | 0.0010319 | -0.0041185 | -0.0010322