## bus_data
BUS_I | BUS_TYPE | Pd | Qd | Gs | Bs | area | Vm | Va | baseKV | zone | Vmax | Vmin
1 | 1 | 0.051226 | 0.012838 | 0 | 0 | 1 | 0.99536 | -0.089152 | 0.4 | 1 | 1.1 | 0.9
2 | 1 | 0 | 0 | 0 | 0 | 1 | 0.9969 | -0.059427 | 0.4 | 1 | 1.1 | 0.9
3 | 1 | 0.079719 | 0.019979 | 0 | 0 | 1 | 0.99448 | -0.10611 | 0.4 | 1 | 1.1 | 0.9
4 | 3 | 0 | 0 | 0 | 0 | 1 | 1 | 0 | 0.4 | 1 | 1.1 | 0.9
9 | 1 | 0 | 0 | 0 | 0 | 1 | 0.99182 | -0.15664 | 0.4 | 1 | 1.1 | 0.9
17 | 1 | 0.088371 | 0.022148 | 0 | 0 | 1 | 0.99911 | -0.01698 | 0.4 | 1 | 1.1 | 0.9
5 | 1 | 0 | 0 | 0 | 0 | 1 | 0.99142 | -0.16462 | 0.4 | 1 | 1.1 | 0.9
7 | 1 | 0 | 0 | 0 | 0 | 1 | 0.99363 | -0.12222 | 0.4 | 1 | 1.1 | 0.9
21 | 1 | 0.026804 | 0.0067177 | 0 | 0 | 1 | 0.98791 | -0.23273 | 0.4 | 1 | 1.1 | 0.9
14 | 1 | 0.022602 | 0.0056647 | 0 | 0 | 1 | 0.99555 | -0.085347 | 0.4 | 1 | 1.1 | 0.9
10 | 1 | 0 | 0 | 0 | 0 | 1 | 0.99025 | -0.18704 | 0.4 | 1 | 1.1 | 0.9
13 | 1 | 0.055493 | 0.013908 | 0 | 0 | 1 | 0.98821 | -0.22646 | 0.4 | 1 | 1.1 | 0.9
18 | 1 | 0.053356 | 0.013372 | 0 | 0 | 1 | 0.98991 | -0.19353 | 0.4 | 1 | 1.1 | 0.9
16 | 1 | 0.041346 | 0.010362 | 0 | 0 | 1 | 0.99682 | -0.06089 | 0.4 | 1 | 1.1 | 0.9
20 | 1 | 0.0047297 | 0.0011854 | 0 | 0 | 1 | 0.98765 | -0.23778 | 0.4 | 1 | 1.1 | 0.9
19 | 1 | 0.016411 | 0.0041129 | 0 | 0 | 1 | 0.98754 | -0.23996 | 0.4 | 1 | 1.1 | 0.9
15 | 1 | 0.0222 | 0.0055639 | 0 | 0 | 1 | 0.99668 | -0.063561 | 0.4 | 1 | 1.1 | 0.9
12 | 1 | 0.068474 | 0.017161 | 0 | 0 | 1 | 0.98687 | -0.2526 | 0.4 | 1 | 1.1 | 0.9

## generator_data
GEN_BUS | PG | QG | QMAX | QMIN | VG | MBASE | GEN_STATUS | PMAX | PMIN
4 | 0.53419 | 0.13522 | 10 | -10 | 1 | 100 | 1 | 10 | 0

## branch_data
F_BUS | T_BUS | BR_R | BR_X | BR_B | RATE_A | RATE_B | RATE_C | TAP | SHIFT | BR_STATUS | ANGMIN | ANGMAX | P_in | Q_in | P_out | Q_out
1 | 2 | 1.0097 | 0.64619 | 1.6955e-09 | 0 | 0 | 0 | 0 | 0 | 1 | -90 | 90 | -0.13101 | -0.032859 | 0.13119 | 0.032978
1 | 3 | 0.9438 | 0.60403 | 1.5849e-09 | 0 | 0 | 0 | 0 | 0 | 1 | -90 | 90 | 0.079783 | 0.02002 | -0.079719 | -0.019979
2 | 4 | 2.0279 | 1.2979 | 3.4054e-09 | 0 | 0 | 0 | 0 | 0 | 1 | -90 | 90 | -0.13119 | -0.032978 | 0.13157 | 0.033216
4 | 9 | 3.9271 | 2.5133 | 1.3189e-08 | 0 | 0 | 0 | 0 | 0 | 1 | -90 | 90 | 0.17926 | 0.045679 | -0.17792 | -0.04482
4 | 17 | 0.34181 | 0.21876 | 1.148e-09 | 0 | 0 | 0 | 0 | 0 | 1 | -90 | 90 | 0.22336 | 0.056325 | -0.22318 | -0.056209
9 | 10 | 2.5081 | 1.6052 | 4.2118e-09 | 0 | 0 | 0 | 0 | 0 | 1 | -90 | 90 | 0.05345 | 0.013432 | -0.053373 | -0.013383
9 | 13 | 2.4743 | 1.5836 | 4.1551e-09 | 0 | 0 | 0 | 0 | 0 | 1 | -90 | 90 | 0.12447 | 0.031388 | -0.12405 | -0.031123
17 | 16 | 1.4618 | 0.93554 | 2.4547e-09 | 0 | 0 | 0 | 0 | 0 | 1 | -90 | 90 | 0.13481 | 0.034061 | -0.13452 | -0.03388
5 | 7 | 3.9046 | 2.499 | 6.5569e-09 | 0 | 0 | 0 | 0 | 0 | 1 | -90 | 90 | -0.048107 | -0.012119 | 0.048205 | 0.012181
5 | 21 | 6.2358 | 3.9909 | 1.0472e-08 | 0 | 0 | 0 | 0 | 0 | 1 | -90 | 90 | 0.048107 | 0.012119 | -0.047951 | -0.01202
7 | 14 | 3.41 | 2.1824 | 5.7264e-09 | 0 | 0 | 0 | 0 | 0 | 1 | -90 | 90 | -0.048205 | -0.012181 | 0.04829 | 0.012235
21 | 20 | 1.0451 | 0.66888 | 1.755e-09 | 0 | 0 | 0 | 0 | 0 | 1 | -90 | 90 | 0.021147 | 0.0053024 | -0.021142 | -0.0052993
14 | 15 | 1.3733 | 0.87894 | 2.3062e-09 | 0 | 0 | 0 | 0 | 0 | 1 | -90 | 90 | -0.070893 | -0.0179 | 0.070967 | 0.017947
10 | 18 | 0.53429 | 0.34195 | 8.9722e-10 | 0 | 0 | 0 | 0 | 0 | 1 | -90 | 90 | 0.053373 | 0.013383 | -0.053356 | -0.013372
13 | 12 | 1.6689 | 1.0681 | 2.8025e-09 | 0 | 0 | 0 | 0 | 0 | 1 | -90 | 90 | 0.068559 | 0.017216 | -0.068474 | -0.017161
16 | 15 | 0.12824 | 0.082073 | 2.1535e-10 | 0 | 0 | 0 | 0 | 0 | 1 | -90 | 90 | 0.093179 | 0.023518 | -0.093167 | -0.023511
20 | 19 | 0.58067 | 0.37163 | 9.7511e-10 | 0 | 0 | 0 | 0 | 0 | 1 | -90 | 90 | 0.016412 | 0.0041139 | -0.016411 | -0.0041129