## bus_data
BUS_I | BUS_TYPE | Pd | Qd | Gs | Bs | area | Vm | Va | baseKV | zone | Vmax | Vmin
1 | 1 | 0.019835 | 0.0049712 | 0 | 0 | 1 | 0.99492 | -0.097415 | 0.4 | 1 | 1.1 | 0.9
2 | 1 | 0 | 0 | 0 | 0 | 1 | 0.99539 | -0.088362 | 0.4 | 1 | 1.1 | 0.9
3 | 1 | 0 | 0 | 0 | 0 | 1 | 0.99449 | -0.10581 | 0.4 | 1 | 1.1 | 0.9
4 | 1 | 0.016198 | 0.0040596 | 0 | 0 | 1 | 0.99389 | -0.11741 | 0.4 | 1 | 1.1 | 0.9
6 | 1 | 0 | 0 | 0 | 0 | 1 | 0.99693 | -0.058846 | 0.4 | 1 | 1.1 | 0.9
12 | 1 | 0.0053715 | 0.0013462 | 0 | 0 | 1 | 0.99391 | -0.11695 | 0.4 | 1 | 1.1 | 0.9
27 | 1 | 0.017592 | 0.0044089 | 0 | 0 | 1 | 0.9932 | -0.13066 | 0.4 | 1 | 1.1 | 0.9
17 | 1 | 0.026867 | 0.0067336 | 0 | 0 | 1 | 0.99658 | -0.065511 | 0.4 | 1 | 1.1 | 0.9
21 | 1 | 0.019207 | 0.0048138 | 0 | 0 | 1 | 0.99888 | -0.021442 | 0.4 | 1 | 1.1 | 0.9
7 | 1 | 0 | 0 | 0 | 0 | 1 | 0.9928 | -0.13835 | 0.4 | 1 | 1.1 | 0.9
8 | 1 | 0 | 0 | 0 | 0 | 1 | 0.99257 | -0.14277 | 0.4 | 1 | 1.1 | 0.9
16 | 1 | 0.02672 | 0.0066967 | 0 | 0 | 1 | 0.99463 | -0.10306 | 0.4 | 1 | 1.1 | 0.9
13 | 1 | 0.027527 | 0.0068989 | 0 | 0 | 1 | 0.9921 | -0.15178 | 0.4 | 1 | 1.1 | 0.9
30 | 1 | 0.0033103 | 0.00082963 | 0 | 0 | 1 | 0.99346 | -0.12571 | 0.4 | 1 | 1.1 | 0.9
26 | 1 | 0.010035 | 0.0025149 | 0 | 0 | 1 | 0.99269 | -0.14056 | 0.4 | 1 | 1.1 | 0.9
23 | 1 | 0.010463 | 0.0026222 | 0 | 0 | 1 | 0.99894 | -0.020355 | 0.4 | 1 | 1.1 | 0.9
24 | 1 | 0.018856 | 0.0047258 | 0 | 0 | 1 | 0.99909 | -0.017443 | 0.4 | 1 | 1.1 | 0.9
19 | 1 | 0.0046775 | 0.0011723 | 0 | 0 | 1 | 0.99937 | -0.011981 | 0.4 | 1 | 1.1 | 0.9
14 | 1 | 0.018617 | 0.0046658 | 0 | 0 | 1 | 0.99126 | -0.16811 | 0.4 | 1 | 1.1 | 0.9
25 | 1 | 0.018782 | 0.0047071 | 0 | 0 | 1 | 0.99088 | -0.17556 | 0.4 | 1 | 1.1 | 0.9
15 | 1 | 0.022207 | 0.0055656 | 0 | 0 | 1 | 0.99104 | -0.17235 | 0.4 | 1 | 1.1 | 0.9
33 | 1 | 0.0041368 | 0.0010368 | 0 | 0 | 1 | 0.99308 | -0.13296 | 0.4 | 1 | 1.1 | 0.9
32 | 1 | 0.0076579 | 0.0019192 | 0 | 0 | 1 | 0.99313 | -0.13201 | 0.4 | 1 | 1.1 | 0.9
34 | 1 | 0.011063 | 0.0027726 | 0 | 0 | 1 | 0.99181 | -0.15754 | 0.4 | 1 | 1.1 | 0.9
29 | 1 | 0.008409 | 0.0021075 | 0 | 0 | 1 | 0.99198 | -0.15424 | 0.4 | 1 | 1.1 | 0.9
31 | 1 | 0.0040615 | 0.0010179 | 0 | 0 | 1 | 0.99316 | -0.13153 | 0.4 | 1 | 1.1 | 0.9
18 | 3 | 0.018855 | 0.0047254 | 0 | 0 | 1 | 1 | 0 | 0.4 | 1 | 1.1 | 0.9
20 | 1 | 0.010635 | 0.0026653 | 0 | 0 | 1 | 0.99999 | -0.00019469 | 0.4 | 1 | 1.1 | 0.9
22 | 1 | 0.018411 | 0.0046142 | 0 | 0 | 1 | 0.99944 | -0.010815 | 0.4 | 1 | 1.1 | 0.9
28 | 1 | 0.010775 | 0.0027006 | 0 | 0 | 1 | 0.99227 | -0.14872 | 0.4 | 1 | 1.1 | 0.9

## generator_data
GEN_BUS | PG | QG | QMAX | QMIN | VG | MBASE | GEN_STATUS | PMAX | PMIN
18 | 0.36197 | 0.091376 | 10 | -10 | 1 | 100 | 1 | 10 | 0

## branch_data
F_BUS | T_BUS | BR_R | BR_X | BR_B | RATE_A | RATE_B | RATE_C | TAP | SHIFT | BR_STATUS | ANGMIN | ANGMAX | P_in | Q_in | P_out | Q_out
1 | 2 | 0.90559 | 0.57958 | 1.5207e-09 | 0 | 0 | 0 | 0 | 0 | 1 | -90 | 90 | -0.044409 | -0.011142 | 0.044428 | 0.011155
1 | 3 | 1.5173 | 0.97107 | 2.5479e-09 | 0 | 0 | 0 | 0 | 0 | 1 | -90 | 90 | 0.024574 | 0.0061713 | -0.024564 | -0.0061652
2 | 4 | 1.7388 | 1.1128 | 2.9199e-09 | 0 | 0 | 0 | 0 | 0 | 1 | -90 | 90 | 0.074248 | 0.018676 | -0.074146 | -0.018611
2 | 6 | 1.1084 | 0.70936 | 1.8613e-09 | 0 | 0 | 0 | 0 | 0 | 1 | -90 | 90 | -0.11868 | -0.029831 | 0.11884 | 0.029938
3 | 12 | 2.0111 | 1.2871 | 3.3772e-09 | 0 | 0 | 0 | 0 | 0 | 1 | -90 | 90 | 0.024564 | 0.0061652 | -0.024551 | -0.0061572
4 | 27 | 1.013 | 0.64832 | 1.7011e-09 | 0 | 0 | 0 | 0 | 0 | 1 | -90 | 90 | 0.057948 | 0.014551 | -0.057911 | -0.014528
6 | 17 | 0.21092 | 0.13499 | 7.0837e-10 | 0 | 0 | 0 | 0 | 0 | 1 | -90 | 90 | 0.14123 | 0.035593 | -0.14119 | -0.035565
6 | 21 | 0.64417 | 0.41227 | 3.2452e-09 | 0 | 0 | 0 | 0 | 0 | 1 | -90 | 90 | -0.26007 | -0.065531 | 0.26054 | 0.065829
12 | 30 | 2.0225 | 1.2944 | 3.3963e-09 | 0 | 0 | 0 | 0 | 0 | 1 | -90 | 90 | 0.019179 | 0.004811 | -0.019171 | -0.0048062
27 | 26 | 1.0867 | 0.69546 | 1.8248e-09 | 0 | 0 | 0 | 0 | 0 | 1 | -90 | 90 | 0.040319 | 0.010119 | -0.0403 | -0.010107
17 | 16 | 1.4653 | 0.93777 | 2.4606e-09 | 0 | 0 | 0 | 0 | 0 | 1 | -90 | 90 | 0.11432 | 0.028831 | -0.11411 | -0.0287
21 | 19 | 0.15208 | 0.09733 | 7.6614e-10 | 0 | 0 | 0 | 0 | 0 | 1 | -90 | 90 | -0.27975 | -0.070643 | 0.27988 | 0.070724
7 | 8 | 0.22445 | 0.14365 | 3.7692e-10 | 0 | 0 | 0 | 0 | 0 | 1 | -90 | 90 | 0.087246 | 0.02191 | -0.087228 | -0.021898
7 | 16 | 1.7925 | 1.1472 | 3.0101e-09 | 0 | 0 | 0 | 0 | 0 | 1 | -90 | 90 | -0.087246 | -0.02191 | 0.087393 | 0.022003
8 | 13 | 0.45605 | 0.29187 | 7.6584e-10 | 0 | 0 | 0 | 0 | 0 | 1 | -90 | 90 | 0.087228 | 0.021898 | -0.08719 | -0.021874
13 | 14 | 1.2081 | 0.77317 | 2.0287e-09 | 0 | 0 | 0 | 0 | 0 | 1 | -90 | 90 | 0.059663 | 0.014975 | -0.059617 | -0.014946
30 | 31 | 1.6236 | 1.0391 | 2.7264e-09 | 0 | 0 | 0 | 0 | 0 | 1 | -90 | 90 | 0.015861 | 0.0039766 | -0.015857 | -0.003974
26 | 28 | 1.1912 | 0.76237 | 2.0004e-09 | 0 | 0 | 0 | 0 | 0 | 1 | -90 | 90 | 0.030266 | 0.0075919 | -0.030254 | -0.0075846
23 | 24 | 1.245 | 0.79683 | 2.0908e-09 | 0 | 0 | 0 | 0 | 0 | 1 | -90 | 90 | -0.010463 | -0.0026222 | 0.010464 | 0.0026229
24 | 22 | 1.0119 | 0.64758 | 1.6992e-09 | 0 | 0 | 0 | 0 | 0 | 1 | -90 | 90 | -0.02932 | -0.0073487 | 0.02933 | 0.0073545
19 | 18 | 0.1896 | 0.12134 | 9.5515e-10 | 0 | 0 | 0 | 0 | 0 | 1 | -90 | 90 | -0.28455 | -0.071896 | 0.28472 | 0.072001
14 | 15 | 0.45471 | 0.29101 | 7.6358e-10 | 0 | 0 | 0 | 0 | 0 | 1 | -90 | 90 | 0.041 | 0.01028 | -0.040992 | -0.010274
25 | 15 | 0.75293 | 0.48188 | 1.2644e-09 | 0 | 0 | 0 | 0 | 0 | 1 | -90 | 90 | -0.018782 | -0.0047071 | 0.018784 | 0.0047088
33 | 32 | 1.0072 | 0.64461 | 1.6914e-09 | 0 | 0 | 0 | 0 | 0 | 1 | -90 | 90 | -0.0041368 | -0.0010368 | 0.004137 | 0.0010367
32 | 31 | 0.18082 | 0.11572 | 3.0364e-10 | 0 | 0 | 0 | 0 | 0 | 1 | -90 | 90 | -0.011795 | -0.002956 | 0.011795 | 0.0029561
34 | 29 | 1.3135 | 0.84064 | 2.2057e-09 | 0 | 0 | 0 | 0 | 0 | 1 | -90 | 90 | -0.011063 | -0.0027726 | 0.011064 | 0.0027735
29 | 28 | 1.2508 | 0.80051 | 2.1004e-09 | 0 | 0 | 0 | 0 | 0 | 1 | -90 | 90 | -0.019473 | -0.004881 | 0.019479 | 0.004884
18 | 20 | 0.014951 | 0.0095689 | 2.5107e-11 | 0 | 0 | 0 | 0 | 0 | 1 | -90 | 90 | 0.0584 | 0.01465 | -0.058399 | -0.014649
20 | 22 | 0.99674 | 0.63791 | 1.6738e-09 | 0 | 0 | 0 | 0 | 0 | 1 | -90 | 90 | 0.047764 | 0.011984 | -0.04774 | -0.011969