## bus_data
BUS_I | BUS_TYPE | Pd | Qd | Gs | Bs | area | Vm | Va | baseKV | zone | Vmax | Vmin
1 | 1 | 0.035787 | 0.0089691 | 0 | 0 | 1 | 0.99157 | -0.16233 | 0.4 | 1 | 1.1 | 0.9
2 | 1 | 0.019805 | 0.0049636 | 0 | 0 | 1 | 0.99211 | -0.15173 | 0.4 | 1 | 1.1 | 0.9
4 | 1 | 0.025123 | 0.0062964 | 0 | 0 | 1 | 0.99288 | -0.13699 | 0.4 | 1 | 1.1 | 0.9
16 | 1 | 0.011593 | 0.0029054 | 0 | 0 | 1 | 0.99416 | -0.11209 | 0.4 | 1 | 1.1 | 0.9
5 | 1 | 0 | 0 | 0 | 0 | 1 | 0.99667 | -0.063876 | 0.4 | 1 | 1.1 | 0.9
30 | 1 | 0.032086 | 0.0080415 | 0 | 0 | 1 | 0.9949 | -0.097883 | 0.4 | 1 | 1.1 | 0.9
25 | 1 | 0.025774 | 0.0064597 | 0 | 0 | 1 | 0.99762 | -0.045677 | 0.4 | 1 | 1.1 | 0.9
6 | 1 | 0 | 0 | 0 | 0 | 1 | 0.99585 | -0.079659 | 0.4 | 1 | 1.1 | 0.9
11 | 1 | 0 | 0 | 0 | 0 | 1 | 0.9972 | -0.053656 | 0.4 | 1 | 1.1 | 0.9
29 | 1 | 0.024467 | 0.0061319 | 0 | 0 | 1 | 0.99533 | -0.08967 | 0.4 | 1 | 1.1 | 0.9
7 | 1 | 0 | 0 | 0 | 0 | 1 | 0.99362 | -0.12257 | 0.4 | 1 | 1.1 | 0.9
15 | 1 | 0.010997 | 0.0027561 | 0 | 0 | 1 | 0.99354 | -0.12411 | 0.4 | 1 | 1.1 | 0.9
10 | 1 | 0 | 0 | 0 | 0 | 1 | 0.99427 | -0.1101 | 0.4 | 1 | 1.1 | 0.9
12 | 1 | 0.019028 | 0.0047688 | 0 | 0 | 1 | 0.99299 | -0.13486 | 0.4 | 1 | 1.1 | 0.9
8 | 1 | 0 | 0 | 0 | 0 | 1 | 0.99567 | -0.083119 | 0.4 | 1 | 1.1 | 0.9
18 | 1 | 0.01325 | 0.0033207 | 0 | 0 | 1 | 0.99677 | -0.061949 | 0.4 | 1 | 1.1 | 0.9
17 | 1 | 0.062673 | 0.015707 | 0 | 0 | 1 | 0.99457 | -0.10427 | 0.4 | 1 | 1.1 | 0.9
22 | 1 | 0.011338 | 0.0028417 | 0 | 0 | 1 | 0.99762 | -0.045561 | 0.4 | 1 | 1.1 | 0.9
24 | 1 | 0.040203 | 0.010076 | 0 | 0 | 1 | 0.99791 | -0.040041 | 0.4 | 1 | 1.1 | 0.9
27 | 1 | 0.017971 | 0.004504 | 0 | 0 | 1 | 0.99477 | -0.10056 | 0.4 | 1 | 1.1 | 0.9
13 | 1 | 0.015032 | 0.0037673 | 0 | 0 | 1 | 0.99196 | -0.15481 | 0.4 | 1 | 1.1 | 0.9
26 | 1 | 0.01077 | 0.0026991 | 0 | 0 | 1 | 0.99135 | -0.16647 | 0.4 | 1 | 1.1 | 0.9
14 | 1 | 0.015153 | 0.0037978 | 0 | 0 | 1 | 0.99151 | -0.16338 | 0.4 | 1 | 1.1 | 0.9
28 | 1 | 0.014681 | 0.0036793 | 0 | 0 | 1 | 0.99448 | -0.10601 | 0.4 | 1 | 1.1 | 0.9
20 | 1 | 0.005192 | 0.0013012 | 0 | 0 | 1 | 0.99812 | -0.036019 | 0.4 | 1 | 1.1 | 0.9
19 | 1 | 0.098153 | 0.0246 | 0 | 0 | 1 | 0.99976 | -0.0046076 | 0.4 | 1 | 1.1 | 0.9
21 | 3 | 0.017184 | 0.0043067 | 0 | 0 | 1 | 1 | 0 | 0.4 | 1 | 1.1 | 0.9
23 | 1 | 0.0044946 | 0.0011264 | 0 | 0 | 1 | 0.99945 | -0.010588 | 0.4 | 1 | 1.1 | 0.9

## generator_data
GEN_BUS | PG | QG | QMAX | QMIN | VG | MBASE | GEN_STATUS | PMAX | PMIN
21 | 0.53287 | 0.13437 | 10 | -10 | 1 | 100 | 1 | 10 | 0

## branch_data
F_BUS | T_BUS | BR_R | BR_X | BR_B | RATE_A | RATE_B | RATE_C | TAP | SHIFT | BR_STATUS | ANGMIN | ANGMAX | P_in | Q_in | P_out | Q_out
1 | 2 | 1.3064 | 0.83611 | 2.1938e-09 | 0 | 0 | 0 | 0 | 0 | 1 | -90 | 90 | -0.035787 | -0.0089691 | 0.035805 | 0.0089805
2 | 4 | 1.1702 | 0.74895 | 1.9651e-09 | 0 | 0 | 0 | 0 | 0 | 1 | -90 | 90 | -0.05561 | -0.013944 | 0.055649 | 0.013969
4 | 16 | 1.3651 | 0.87365 | 2.2923e-09 | 0 | 0 | 0 | 0 | 0 | 1 | -90 | 90 | -0.080772 | -0.020265 | 0.080868 | 0.020326
16 | 17 | 0.37564 | 0.24041 | 6.3081e-10 | 0 | 0 | 0 | 0 | 0 | 1 | -90 | 90 | -0.09246 | -0.023232 | 0.092495 | 0.023254
5 | 30 | 1.4665 | 0.93855 | 2.4626e-09 | 0 | 0 | 0 | 0 | 0 | 1 | -90 | 90 | 0.1034 | 0.026046 | -0.10324 | -0.025939
5 | 25 | 0.7869 | 0.50362 | 1.3214e-09 | 0 | 0 | 0 | 0 | 0 | 1 | -90 | 90 | -0.1034 | -0.026046 | 0.10349 | 0.026103
30 | 10 | 0.7634 | 0.48857 | 1.282e-09 | 0 | 0 | 0 | 0 | 0 | 1 | -90 | 90 | 0.07115 | 0.017897 | -0.071109 | -0.017871
25 | 24 | 0.19521 | 0.12493 | 3.2781e-10 | 0 | 0 | 0 | 0 | 0 | 1 | -90 | 90 | -0.12927 | -0.032563 | 0.1293 | 0.032585
6 | 11 | 2.0263 | 1.2969 | 3.4028e-09 | 0 | 0 | 0 | 0 | 0 | 1 | -90 | 90 | -0.057167 | -0.014345 | 0.057238 | 0.01439
6 | 29 | 0.77867 | 0.49835 | 1.3076e-09 | 0 | 0 | 0 | 0 | 0 | 1 | -90 | 90 | 0.057167 | 0.014345 | -0.057139 | -0.014328
11 | 22 | 0.16019 | 0.10252 | 8.0702e-10 | 0 | 0 | 0 | 0 | 0 | 1 | -90 | 90 | -0.22604 | -0.056915 | 0.22612 | 0.056971
11 | 18 | 0.21961 | 0.14055 | 1.1063e-09 | 0 | 0 | 0 | 0 | 0 | 1 | -90 | 90 | 0.1688 | 0.042525 | -0.16873 | -0.042482
29 | 27 | 1.4799 | 0.94717 | 2.4852e-09 | 0 | 0 | 0 | 0 | 0 | 1 | -90 | 90 | 0.032673 | 0.0081961 | -0.032656 | -0.0081855
7 | 15 | 0.62141 | 0.3977 | 1.0435e-09 | 0 | 0 | 0 | 0 | 0 | 1 | -90 | 90 | 0.010998 | 0.0027565 | -0.010997 | -0.0027561
7 | 10 | 0.77739 | 0.49753 | 1.3054e-09 | 0 | 0 | 0 | 0 | 0 | 1 | -90 | 90 | -0.071067 | -0.017844 | 0.071109 | 0.017871
7 | 12 | 0.90611 | 0.57991 | 1.5216e-09 | 0 | 0 | 0 | 0 | 0 | 1 | -90 | 90 | 0.060069 | 0.015087 | -0.060034 | -0.015065
12 | 13 | 2.1516 | 1.377 | 3.6131e-09 | 0 | 0 | 0 | 0 | 0 | 1 | -90 | 90 | 0.041006 | 0.010296 | -0.040967 | -0.010272
8 | 18 | 0.60767 | 0.38891 | 3.0613e-09 | 0 | 0 | 0 | 0 | 0 | 1 | -90 | 90 | -0.15532 | -0.039061 | 0.15548 | 0.039162
8 | 17 | 0.60562 | 0.3876 | 2.034e-09 | 0 | 0 | 0 | 0 | 0 | 1 | -90 | 90 | 0.15532 | 0.039061 | -0.15517 | -0.038961
22 | 20 | 0.17992 | 0.11515 | 9.0641e-10 | 0 | 0 | 0 | 0 | 0 | 1 | -90 | 90 | -0.23746 | -0.059813 | 0.23757 | 0.059882
24 | 23 | 0.77889 | 0.49849 | 2.6159e-09 | 0 | 0 | 0 | 0 | 0 | 1 | -90 | 90 | -0.16951 | -0.042661 | 0.16975 | 0.042814
27 | 28 | 1.6462 | 1.0536 | 2.7644e-09 | 0 | 0 | 0 | 0 | 0 | 1 | -90 | 90 | 0.014684 | 0.0036815 | -0.014681 | -0.0036793
13 | 14 | 1.4569 | 0.93241 | 2.4465e-09 | 0 | 0 | 0 | 0 | 0 | 1 | -90 | 90 | 0.025935 | 0.0065043 | -0.025925 | -0.0064977
26 | 14 | 1.2644 | 0.80921 | 2.1232e-09 | 0 | 0 | 0 | 0 | 0 | 1 | -90 | 90 | -0.01077 | -0.0026992 | 0.010771 | 0.0027
20 | 19 | 0.58085 | 0.37174 | 2.9262e-09 | 0 | 0 | 0 | 0 | 0 | 1 | -90 | 90 | -0.24276 | -0.061184 | 0.24313 | 0.061417
19 | 21 | 0.060723 | 0.038862 | 3.0591e-10 | 0 | 0 | 0 | 0 | 0 | 1 | -90 | 90 | -0.34128 | -0.086017 | 0.34136 | 0.086065
21 | 23 | 0.27333 | 0.17493 | 1.377e-09 | 0 | 0 | 0 | 0 | 0 | 1 | -90 | 90 | 0.17433 | 0.043997 | -0.17424 | -0.04394