## bus_data
BUS_I | BUS_TYPE | Pd | Qd | Gs | Bs | area | Vm | Va | baseKV | zone | Vmax | Vmin
1 | 1 | 0.018662 | 0.0046771 | 0 | 0 | 1 | 0.99008 | -0.18977 | 0.4 | 1 | 1.1 | 0.9
2 | 1 | 0.015783 | 0.0039556 | 0 | 0 | 1 | 0.99106 | -0.17103 | 0.4 | 1 | 1.1 | 0.9
3 | 1 | 0 | 0 | 0 | 0 | 1 | 0.9895 | -0.20104 | 0.4 | 1 | 1.1 | 0.9
4 | 1 | 0.015924 | 0.0039909 | 0 | 0 | 1 | 0.99108 | -0.17046 | 0.4 | 1 | 1.1 | 0.9
5 | 1 | 0.01944 | 0.0048722 | 0 | 0 | 1 | 0.98826 | -0.22497 | 0.4 | 1 | 1.1 | 0.9
20 | 1 | 0.013093 | 0.0032815 | 0 | 0 | 1 | 0.99202 | -0.15243 | 0.4 | 1 | 1.1 | 0.9
28 | 1 | 0.03208 | 0.0080399 | 0 | 0 | 1 | 0.98731 | -0.24338 | 0.4 | 1 | 1.1 | 0.9
6 | 1 | 0 | 0 | 0 | 0 | 1 | 0.98675 | -0.25421 | 0.4 | 1 | 1.1 | 0.9
7 | 1 | 0 | 0 | 0 | 0 | 1 | 0.98691 | -0.25098 | 0.4 | 1 | 1.1 | 0.9
8 | 1 | 0 | 0 | 0 | 0 | 1 | 0.98613 | -0.26615 | 0.4 | 1 | 1.1 | 0.9
23 | 1 | 0.013287 | 0.00333 | 0 | 0 | 1 | 0.98477 | -0.29254 | 0.4 | 1 | 1.1 | 0.9
9 | 1 | 0 | 0 | 0 | 0 | 1 | 0.99366 | -0.12092 | 0.4 | 1 | 1.1 | 0.9
35 | 1 | 0.032619 | 0.0081751 | 0 | 0 | 1 | 0.99498 | -0.095618 | 0.4 | 1 | 1.1 | 0.9
21 | 1 | 0.010176 | 0.0025503 | 0 | 0 | 1 | 0.99206 | -0.15167 | 0.4 | 1 | 1.1 | 0.9
12 | 1 | 0 | 0 | 0 | 0 | 1 | 0.98063 | -0.37342 | 0.4 | 1 | 1.1 | 0.9
13 | 1 | 0 | 0 | 0 | 0 | 1 | 0.98091 | -0.36797 | 0.4 | 1 | 1.1 | 0.9
24 | 1 | 0.021828 | 0.0054707 | 0 | 0 | 1 | 0.98057 | -0.3747 | 0.4 | 1 | 1.1 | 0.9
32 | 1 | 0.0046706 | 0.0011706 | 0 | 0 | 1 | 0.98129 | -0.36051 | 0.4 | 1 | 1.1 | 0.9
15 | 1 | 0 | 0 | 0 | 0 | 1 | 0.99797 | -0.038657 | 0.4 | 1 | 1.1 | 0.9
31 | 1 | 0.013284 | 0.0033293 | 0 | 0 | 1 | 0.99716 | -0.053991 | 0.4 | 1 | 1.1 | 0.9
16 | 1 | 0 | 0 | 0 | 0 | 1 | 0.99731 | -0.051321 | 0.4 | 1 | 1.1 | 0.9
29 | 3 | 0.016482 | 0.0041308 | 0 | 0 | 1 | 1 | 0 | 0.4 | 1 | 1.1 | 0.9
25 | 1 | 0.032297 | 0.0080944 | 0 | 0 | 1 | 0.99652 | -0.066618 | 0.4 | 1 | 1.1 | 0.9
18 | 1 | 0 | 0 | 0 | 0 | 1 | 0.98268 | -0.33328 | 0.4 | 1 | 1.1 | 0.9
36 | 1 | 0.023474 | 0.0058831 | 0 | 0 | 1 | 0.98194 | -0.34788 | 0.4 | 1 | 1.1 | 0.9
19 | 1 | 0 | 0 | 0 | 0 | 1 | 0.98383 | -0.31085 | 0.4 | 1 | 1.1 | 0.9
33 | 1 | 0.020463 | 0.0051285 | 0 | 0 | 1 | 0.98162 | -0.35411 | 0.4 | 1 | 1.1 | 0.9
22 | 1 | 0.0070206 | 0.0017595 | 0 | 0 | 1 | 0.98371 | -0.31333 | 0.4 | 1 | 1.1 | 0.9
30 | 1 | 0.01739 | 0.0043584 | 0 | 0 | 1 | 0.9998 | -0.0038454 | 0.4 | 1 | 1.1 | 0.9
34 | 1 | 0.01313 | 0.0032908 | 0 | 0 | 1 | 0.99598 | -0.076648 | 0.4 | 1 | 1.1 | 0.9
27 | 1 | 0.018519 | 0.0046413 | 0 | 0 | 1 | 0.99547 | -0.086727 | 0.4 | 1 | 1.1 | 0.9
26 | 1 | 0.022119 | 0.0055435 | 0 | 0 | 1 | 0.99575 | -0.081394 | 0.4 | 1 | 1.1 | 0.9
40 | 1 | 0.016769 | 0.0042026 | 0 | 0 | 1 | 0.98067 | -0.3726 | 0.4 | 1 | 1.1 | 0.9
39 | 1 | 0.0090718 | 0.0022736 | 0 | 0 | 1 | 0.98068 | -0.37255 | 0.4 | 1 | 1.1 | 0.9
38 | 1 | 0.02135 | 0.0053509 | 0 | 0 | 1 | 0.98105 | -0.36515 | 0.4 | 1 | 1.1 | 0.9
37 | 1 | 0.0042139 | 0.0010561 | 0 | 0 | 1 | 0.98105 | -0.36526 | 0.4 | 1 | 1.1 | 0.9

## generator_data
GEN_BUS | PG | QG | QMAX | QMIN | VG | MBASE | GEN_STATUS | PMAX | PMIN
29 | 0.43728 | 0.11119 | 10 | -10 | 1 | 100 | 1 | 10 | 0

## branch_data
F_BUS | T_BUS | BR_R | BR_X | BR_B | RATE_A | RATE_B | RATE_C | TAP | SHIFT | BR_STATUS | ANGMIN | ANGMAX | P_in | Q_in | P_out | Q_out
1 | 2 | 0.3881 | 0.24839 | 1.9552e-09 | 0 | 0 | 0 | 0 | 0 | 1 | -90 | 90 | -0.21357 | -0.054003 | 0.21376 | 0.054126
1 | 3 | 0.25553 | 0.16354 | 1.2873e-09 | 0 | 0 | 0 | 0 | 0 | 1 | -90 | 90 | 0.1949 | 0.049326 | -0.1948 | -0.049259
2 | 4 | 0.01107 | 0.0070849 | 5.5769e-11 | 0 | 0 | 0 | 0 | 0 | 1 | -90 | 90 | -0.22954 | -0.058081 | 0.22955 | 0.058085
3 | 5 | 0.54171 | 0.34669 | 2.729e-09 | 0 | 0 | 0 | 0 | 0 | 1 | -90 | 90 | 0.1948 | 0.049259 | -0.19458 | -0.049116
4 | 20 | 0.32552 | 0.20833 | 1.6399e-09 | 0 | 0 | 0 | 0 | 0 | 1 | -90 | 90 | -0.24547 | -0.062076 | 0.24568 | 0.062212
5 | 28 | 0.4621 | 0.29575 | 2.328e-09 | 0 | 0 | 0 | 0 | 0 | 1 | -90 | 90 | 0.17513 | 0.044244 | -0.17498 | -0.044145
20 | 21 | 0.013015 | 0.0083297 | 6.5568e-11 | 0 | 0 | 0 | 0 | 0 | 1 | -90 | 90 | -0.25878 | -0.065494 | 0.25879 | 0.0655
28 | 7 | 0.23361 | 0.14951 | 1.1769e-09 | 0 | 0 | 0 | 0 | 0 | 1 | -90 | 90 | 0.1429 | 0.036105 | -0.14285 | -0.036072
6 | 7 | 0.099036 | 0.063383 | 4.9893e-10 | 0 | 0 | 0 | 0 | 0 | 1 | -90 | 90 | -0.14283 | -0.036058 | 0.14285 | 0.036072
6 | 8 | 0.36646 | 0.23453 | 1.8462e-09 | 0 | 0 | 0 | 0 | 0 | 1 | -90 | 90 | 0.14283 | 0.036058 | -0.14275 | -0.036006
8 | 23 | 0.80795 | 0.51709 | 2.7135e-09 | 0 | 0 | 0 | 0 | 0 | 1 | -90 | 90 | 0.14275 | 0.036006 | -0.14257 | -0.035891
23 | 19 | 0.6172 | 0.39501 | 1.0364e-09 | 0 | 0 | 0 | 0 | 0 | 1 | -90 | 90 | 0.12928 | 0.032561 | -0.12917 | -0.032489
9 | 35 | 0.4195 | 0.26848 | 2.1134e-09 | 0 | 0 | 0 | 0 | 0 | 1 | -90 | 90 | -0.26936 | -0.068304 | 0.26969 | 0.068514
9 | 21 | 0.50826 | 0.32529 | 2.5605e-09 | 0 | 0 | 0 | 0 | 0 | 1 | -90 | 90 | 0.26936 | 0.068304 | -0.26896 | -0.06805
35 | 34 | 0.28094 | 0.1798 | 1.4153e-09 | 0 | 0 | 0 | 0 | 0 | 1 | -90 | 90 | -0.30231 | -0.076689 | 0.30258 | 0.076865
12 | 13 | 1.0757 | 0.68847 | 1.8064e-09 | 0 | 0 | 0 | 0 | 0 | 1 | -90 | 90 | -0.02183 | -0.0054716 | 0.021835 | 0.0054751
12 | 24 | 0.2528 | 0.1618 | 4.2453e-10 | 0 | 0 | 0 | 0 | 0 | 1 | -90 | 90 | 0.02183 | 0.0054716 | -0.021828 | -0.0054708
13 | 32 | 1.4758 | 0.94452 | 2.4783e-09 | 0 | 0 | 0 | 0 | 0 | 1 | -90 | 90 | -0.021835 | -0.0054751 | 0.021843 | 0.0054798
32 | 33 | 1.0415 | 0.66654 | 1.7489e-09 | 0 | 0 | 0 | 0 | 0 | 1 | -90 | 90 | -0.026514 | -0.0066504 | 0.026522 | 0.0066554
15 | 31 | 0.20958 | 0.13413 | 1.0558e-09 | 0 | 0 | 0 | 0 | 0 | 1 | -90 | 90 | 0.32958 | 0.083861 | -0.32934 | -0.083705
15 | 16 | 0.77456 | 0.49572 | 1.3007e-09 | 0 | 0 | 0 | 0 | 0 | 1 | -90 | 90 | 0.073065 | 0.018362 | -0.073021 | -0.018334
15 | 29 | 0.43308 | 0.27717 | 2.1818e-09 | 0 | 0 | 0 | 0 | 0 | 1 | -90 | 90 | -0.40265 | -0.10222 | 0.4034 | 0.1027
31 | 34 | 0.32218 | 0.20619 | 1.6231e-09 | 0 | 0 | 0 | 0 | 0 | 1 | -90 | 90 | 0.31606 | 0.080376 | -0.31571 | -0.080156
16 | 25 | 0.9343 | 0.59795 | 1.5689e-09 | 0 | 0 | 0 | 0 | 0 | 1 | -90 | 90 | 0.073021 | 0.018334 | -0.072968 | -0.0183
29 | 30 | 0.99095 | 0.63421 | 1.6641e-09 | 0 | 0 | 0 | 0 | 0 | 1 | -90 | 90 | 0.017394 | 0.0043603 | -0.01739 | -0.0043584
25 | 26 | 1.6172 | 1.035 | 2.7158e-09 | 0 | 0 | 0 | 0 | 0 | 1 | -90 | 90 | 0.040671 | 0.010206 | -0.040642 | -0.010188
18 | 36 | 0.84324 | 0.53967 | 1.416e-09 | 0 | 0 | 0 | 0 | 0 | 1 | -90 | 90 | 0.074982 | 0.018832 | -0.074929 | -0.018799
18 | 19 | 0.79776 | 0.51056 | 1.3396e-09 | 0 | 0 | 0 | 0 | 0 | 1 | -90 | 90 | -0.12201 | -0.030646 | 0.12214 | 0.030729
18 | 33 | 1.9179 | 1.2275 | 3.2207e-09 | 0 | 0 | 0 | 0 | 0 | 1 | -90 | 90 | 0.047031 | 0.011814 | -0.046985 | -0.011784
36 | 38 | 1.4509 | 0.92858 | 2.4365e-09 | 0 | 0 | 0 | 0 | 0 | 1 | -90 | 90 | 0.051456 | 0.012916 | -0.051413 | -0.012889
19 | 22 | 1.5307 | 0.97965 | 2.5705e-09 | 0 | 0 | 0 | 0 | 0 | 1 | -90 | 90 | 0.0070214 | 0.0017598 | -0.0070205 | -0.0017595
27 | 26 | 1.2795 | 0.81888 | 2.1486e-09 | 0 | 0 | 0 | 0 | 0 | 1 | -90 | 90 | -0.018519 | -0.0046413 | 0.018524 | 0.0046441
40 | 39 | 0.012537 | 0.0080238 | 2.1053e-11 | 0 | 0 | 0 | 0 | 0 | 1 | -90 | 90 | -0.016768 | -0.0042027 | 0.016769 | 0.0042027
39 | 37 | 1.2179 | 0.77948 | 2.0452e-09 | 0 | 0 | 0 | 0 | 0 | 1 | -90 | 90 | -0.02584 | -0.0064763 | 0.025849 | 0.0064819
38 | 37 | 0.014905 | 0.0095394 | 2.503e-11 | 0 | 0 | 0 | 0 | 0 | 1 | -90 | 90 | 0.030063 | 0.0075381 | -0.030063 | -0.007538