## bus_data
BUS_I | BUS_TYPE | Pd | Qd | Gs | Bs | area | Vm | Va | baseKV | zone | Vmax | Vmin
1 | 3 | 0.069209 | 0.017345 | 0 | 0 | 1 | 1 | 0 | 0.4 | 1 | 1.1 | 0.9
2 | 1 | 0.051103 | 0.012808 | 0 | 0 | 1 | 0.99872 | -0.024571 | 0.4 | 1 | 1.1 | 0.9
3 | 1 | 0 | 0 | 0 | 0 | 1 | 0.99859 | -0.026982 | 0.4 | 1 | 1.1 | 0.9
4 | 1 | 0.017007 | 0.0042622 | 0 | 0 | 1 | 0.99841 | -0.030514 | 0.4 | 1 | 1.1 | 0.9
5 | 1 | 0.020464 | 0.0051287 | 0 | 0 | 1 | 0.9968 | -0.061325 | 0.4 | 1 | 1.1 | 0.9
6 | 1 | 0 | 0 | 0 | 0 | 1 | 0.99582 | -0.080211 | 0.4 | 1 | 1.1 | 0.9
18 | 1 | 0.063005 | 0.015791 | 0 | 0 | 1 | 0.99473 | -0.10111 | 0.4 | 1 | 1.1 | 0.9
14 | 1 | 0 | 0 | 0 | 0 | 1 | 0.99508 | -0.094476 | 0.4 | 1 | 1.1 | 0.9
12 | 1 | 0.01054 | 0.0026415 | 0 | 0 | 1 | 0.99561 | -0.084328 | 0.4 | 1 | 1.1 | 0.9
8 | 1 | 0 | 0 | 0 | 0 | 1 | 0.9945 | -0.10575 | 0.4 | 1 | 1.1 | 0.9
16 | 1 | 0.010347 | 0.0025932 | 0 | 0 | 1 | 0.99442 | -0.10737 | 0.4 | 1 | 1.1 | 0.9
9 | 1 | 0 | 0 | 0 | 0 | 1 | 0.99302 | -0.1343 | 0.4 | 1 | 1.1 | 0.9
17 | 1 | 0.057964 | 0.014527 | 0 | 0 | 1 | 0.99225 | -0.14914 | 0.4 | 1 | 1.1 | 0.9
19 | 1 | 0.0036859 | 0.00092377 | 0 | 0 | 1 | 0.99504 | -0.095315 | 0.4 | 1 | 1.1 | 0.9
13 | 1 | 0.0080668 | 0.0020217 | 0 | 0 | 1 | 0.99561 | -0.084334 | 0.4 | 1 | 1.1 | 0.9
15 | 1 | 0.013008 | 0.0032602 | 0 | 0 | 1 | 0.99431 | -0.10944 | 0.4 | 1 | 1.1 | 0.9

## generator_data
GEN_BUS | PG | QG | QMAX | QMIN | VG | MBASE | GEN_STATUS | PMAX | PMIN
1 | 0.32548 | 0.081988 | 10 | -10 | 1 | 100 | 1 | 10 | 0

## branch_data
F_BUS | T_BUS | BR_R | BR_X | BR_B | RATE_A | RATE_B | RATE_C | TAP | SHIFT | BR_STATUS | ANGMIN | ANGMAX | P_in | Q_in | P_out | Q_out
1 | 2 | 1.6149 | 1.0336 | 2.7119e-09 | 0 | 0 | 0 | 0 | 0 | 1 | -90 | 90 | 0.068194 | 0.017123 | -0.068114 | -0.017073
1 | 3 | 0.64553 | 0.41314 | 2.168e-09 | 0 | 0 | 0 | 0 | 0 | 1 | -90 | 90 | 0.18807 | 0.047519 | -0.18783 | -0.047364
2 | 4 | 1.5621 | 0.99971 | 2.6231e-09 | 0 | 0 | 0 | 0 | 0 | 1 | -90 | 90 | 0.017011 | 0.0042651 | -0.017007 | -0.0042622
3 | 5 | 1.0834 | 0.69336 | 3.6386e-09 | 0 | 0 | 0 | 0 | 0 | 1 | -90 | 90 | 0.14203 | 0.035827 | -0.1418 | -0.035678
3 | 6 | 5.1972 | 3.3262 | 8.7274e-09 | 0 | 0 | 0 | 0 | 0 | 1 | -90 | 90 | 0.045802 | 0.011537 | -0.045686 | -0.011463
5 | 18 | 1.4619 | 0.93559 | 2.4548e-09 | 0 | 0 | 0 | 0 | 0 | 1 | -90 | 90 | 0.12133 | 0.030549 | -0.1211 | -0.030402
6 | 14 | 2.3428 | 1.4994 | 3.9343e-09 | 0 | 0 | 0 | 0 | 0 | 1 | -90 | 90 | 0.027075 | 0.006798 | -0.027057 | -0.0067866
6 | 12 | 0.98328 | 0.6293 | 1.6512e-09 | 0 | 0 | 0 | 0 | 0 | 1 | -90 | 90 | 0.01861 | 0.0046654 | -0.018607 | -0.0046632
18 | 9 | 2.5347 | 1.6222 | 4.2565e-09 | 0 | 0 | 0 | 0 | 0 | 1 | -90 | 90 | 0.058097 | 0.014612 | -0.058005 | -0.014553
14 | 19 | 1.0103 | 0.64662 | 1.6966e-09 | 0 | 0 | 0 | 0 | 0 | 1 | -90 | 90 | 0.003686 | 0.0009237 | -0.0036859 | -0.00092377
14 | 8 | 2.1406 | 1.37 | 3.5947e-09 | 0 | 0 | 0 | 0 | 0 | 1 | -90 | 90 | 0.023371 | 0.0058629 | -0.023358 | -0.0058552
12 | 13 | 0.0035673 | 0.0022831 | 5.9905e-12 | 0 | 0 | 0 | 0 | 0 | 1 | -90 | 90 | 0.0080668 | 0.0020217 | -0.0080668 | -0.0020217
8 | 16 | 0.3078 | 0.19699 | 5.1689e-10 | 0 | 0 | 0 | 0 | 0 | 1 | -90 | 90 | 0.023358 | 0.0058552 | -0.023357 | -0.0058541
16 | 15 | 0.70613 | 0.45193 | 1.1858e-09 | 0 | 0 | 0 | 0 | 0 | 1 | -90 | 90 | 0.013009 | 0.0032609 | -0.013008 | -0.0032602
9 | 17 | 1.1311 | 0.72388 | 1.8993e-09 | 0 | 0 | 0 | 0 | 0 | 1 | -90 | 90 | 0.058005 | 0.014553 | -0.057964 | -0.014527