## bus_data
BUS_I | BUS_TYPE | Pd | Qd | Gs | Bs | area | Vm | Va | baseKV | zone | Vmax | Vmin
1 | 1 | 0.064633 | 0.016198 | 0 | 0 | 1 | 0.99755 | -0.046915 | 0.4 | 1 | 1.1 | 0.9
2 | 1 | 0 | 0 | 0 | 0 | 1 | 0.9984 | -0.030668 | 0.4 | 1 | 1.1 | 0.9
3 | 1 | 0 | 0 | 0 | 0 | 1 | 0.9969 | -0.059349 | 0.4 | 1 | 1.1 | 0.9
4 | 3 | 0.024267 | 0.006082 | 0 | 0 | 1 | 1 | 0 | 0.4 | 1 | 1.1 | 0.9
5 | 1 | 0 | 0 | 0 | 0 | 1 | 0.99638 | -0.069587 | 0.4 | 1 | 1.1 | 0.9
11 | 1 | 0.035122 | 0.0088024 | 0 | 0 | 1 | 0.99511 | -0.093786 | 0.4 | 1 | 1.1 | 0.9
15 | 1 | 0.0070715 | 0.0017723 | 0 | 0 | 1 | 0.99979 | -0.0040188 | 0.4 | 1 | 1.1 | 0.9
10 | 1 | 0 | 0 | 0 | 0 | 1 | 0.99609 | -0.074998 | 0.4 | 1 | 1.1 | 0.9
20 | 1 | 0.035652 | 0.0089353 | 0 | 0 | 1 | 0.99607 | -0.07547 | 0.4 | 1 | 1.1 | 0.9
18 | 1 | 0.039648 | 0.0099368 | 0 | 0 | 1 | 0.99572 | -0.082267 | 0.4 | 1 | 1.1 | 0.9
19 | 1 | 0.0090422 | 0.0022662 | 0 | 0 | 1 | 0.99358 | -0.12321 | 0.4 | 1 | 1.1 | 0.9
16 | 1 | 0.010843 | 0.0027174 | 0 | 0 | 1 | 0.99943 | -0.010982 | 0.4 | 1 | 1.1 | 0.9
17 | 1 | 0.025641 | 0.0064262 | 0 | 0 | 1 | 0.99941 | -0.011419 | 0.4 | 1 | 1.1 | 0.9
12 | 1 | 0.046727 | 0.011711 | 0 | 0 | 1 | 0.99044 | -0.18415 | 0.4 | 1 | 1.1 | 0.9
13 | 1 | 0.037217 | 0.0093276 | 0 | 0 | 1 | 0.99125 | -0.16837 | 0.4 | 1 | 1.1 | 0.9
14 | 1 | 0.021165 | 0.0053044 | 0 | 0 | 1 | 0.99358 | -0.12336 | 0.4 | 1 | 1.1 | 0.9

## generator_data
GEN_BUS | PG | QG | QMAX | QMIN | VG | MBASE | GEN_STATUS | PMAX | PMIN
4 | 0.35853 | 0.090438 | 10 | -10 | 1 | 100 | 1 | 10 | 0

## branch_data
F_BUS | T_BUS | BR_R | BR_X | BR_B | RATE_A | RATE_B | RATE_C | TAP | SHIFT | BR_STATUS | ANGMIN | ANGMAX | P_in | Q_in | P_out | Q_out
1 | 2 | 0.33908 | 0.21701 | 1.7082e-09 | 0 | 0 | 0 | 0 | 0 | 1 | -90 | 90 | -0.21462 | -0.054065 | 0.21479 | 0.054172
1 | 3 | 0.37128 | 0.23762 | 1.8705e-09 | 0 | 0 | 0 | 0 | 0 | 1 | -90 | 90 | 0.14999 | 0.037867 | -0.1499 | -0.03781
2 | 4 | 0.47454 | 0.30371 | 2.3907e-09 | 0 | 0 | 0 | 0 | 0 | 1 | -90 | 90 | -0.29026 | -0.073155 | 0.29069 | 0.073427
2 | 5 | 2.3046 | 1.4749 | 3.87e-09 | 0 | 0 | 0 | 0 | 0 | 1 | -90 | 90 | 0.075474 | 0.018983 | -0.075334 | -0.018893
3 | 11 | 1.0258 | 0.65652 | 3.4452e-09 | 0 | 0 | 0 | 0 | 0 | 1 | -90 | 90 | 0.1499 | 0.03781 | -0.14965 | -0.037652
4 | 15 | 0.41349 | 0.26463 | 6.9436e-10 | 0 | 0 | 0 | 0 | 0 | 1 | -90 | 90 | 0.043576 | 0.010929 | -0.043568 | -0.010924
5 | 10 | 0.60712 | 0.38856 | 1.0195e-09 | 0 | 0 | 0 | 0 | 0 | 1 | -90 | 90 | 0.039672 | 0.0099519 | -0.039662 | -0.0099454
5 | 20 | 0.73398 | 0.46975 | 1.2326e-09 | 0 | 0 | 0 | 0 | 0 | 1 | -90 | 90 | 0.035662 | 0.0089416 | -0.035652 | -0.0089353
11 | 19 | 1.1425 | 0.73122 | 1.9186e-09 | 0 | 0 | 0 | 0 | 0 | 1 | -90 | 90 | 0.11453 | 0.02885 | -0.11437 | -0.028747
15 | 16 | 0.85487 | 0.54712 | 1.4356e-09 | 0 | 0 | 0 | 0 | 0 | 1 | -90 | 90 | 0.036496 | 0.0091516 | -0.036484 | -0.009144
10 | 18 | 0.81509 | 0.52166 | 1.3688e-09 | 0 | 0 | 0 | 0 | 0 | 1 | -90 | 90 | 0.039662 | 0.0099454 | -0.039648 | -0.0099368
19 | 14 | 0.0060374 | 0.0038639 | 1.0138e-11 | 0 | 0 | 0 | 0 | 0 | 1 | -90 | 90 | 0.10533 | 0.026481 | -0.10533 | -0.02648
16 | 17 | 0.076271 | 0.048814 | 1.2808e-10 | 0 | 0 | 0 | 0 | 0 | 1 | -90 | 90 | 0.025641 | 0.0064266 | -0.025641 | -0.0064262
12 | 13 | 1.4866 | 0.9514 | 2.4963e-09 | 0 | 0 | 0 | 0 | 0 | 1 | -90 | 90 | -0.046727 | -0.011711 | 0.046763 | 0.011733
13 | 14 | 2.367 | 1.5149 | 3.9748e-09 | 0 | 0 | 0 | 0 | 0 | 1 | -90 | 90 | -0.08398 | -0.021061 | 0.084161 | 0.021176