## bus_data
BUS_I | BUS_TYPE | Pd | Qd | Gs | Bs | area | Vm | Va | baseKV | zone | Vmax | Vmin
1 | 1 | 0.045918 | 0.011508 | 0 | 0 | 1 | 0.99933 | -0.01283 | 0.4 | 1 | 1.1 | 0.9
2 | 1 | 0.010176 | 0.0025502 | 0 | 0 | 1 | 0.99863 | -0.026319 | 0.4 | 1 | 1.1 | 0.9
3 | 3 | 0 | 0 | 0 | 0 | 1 | 1 | 0 | 0.4 | 1 | 1.1 | 0.9
4 | 1 | 0.0024085 | 0.00060363 | 0 | 0 | 1 | 0.99819 | -0.034781 | 0.4 | 1 | 1.1 | 0.9
5 | 1 | 0.032914 | 0.0082491 | 0 | 0 | 1 | 0.99822 | -0.034013 | 0.4 | 1 | 1.1 | 0.9
8 | 1 | 0 | 0 | 0 | 0 | 1 | 0.99912 | -0.016913 | 0.4 | 1 | 1.1 | 0.9
29 | 1 | 0.0061446 | 0.00154 | 0 | 0 | 1 | 0.99816 | -0.035337 | 0.4 | 1 | 1.1 | 0.9
10 | 1 | 0 | 0 | 0 | 0 | 1 | 0.99589 | -0.078891 | 0.4 | 1 | 1.1 | 0.9
16 | 1 | 0 | 0 | 0 | 0 | 1 | 0.99724 | -0.052914 | 0.4 | 1 | 1.1 | 0.9
28 | 1 | 0.015333 | 0.0038428 | 0 | 0 | 1 | 0.9977 | -0.044164 | 0.4 | 1 | 1.1 | 0.9
11 | 1 | 0 | 0 | 0 | 0 | 1 | 0.99534 | -0.089508 | 0.4 | 1 | 1.1 | 0.9
22 | 1 | 0.0039645 | 0.0009936 | 0 | 0 | 1 | 0.99571 | -0.082355 | 0.4 | 1 | 1.1 | 0.9
33 | 1 | 0.0085719 | 0.0021483 | 0 | 0 | 1 | 0.99425 | -0.11055 | 0.4 | 1 | 1.1 | 0.9
31 | 1 | 0.011651 | 0.00292 | 0 | 0 | 1 | 0.99469 | -0.10193 | 0.4 | 1 | 1.1 | 0.9
12 | 1 | 0 | 0 | 0 | 0 | 1 | 0.99333 | -0.12835 | 0.4 | 1 | 1.1 | 0.9
14 | 1 | 0 | 0 | 0 | 0 | 1 | 0.99315 | -0.1318 | 0.4 | 1 | 1.1 | 0.9
32 | 1 | 0.002669 | 0.00066891 | 0 | 0 | 1 | 0.99368 | -0.12161 | 0.4 | 1 | 1.1 | 0.9
34 | 1 | 0.012738 | 0.0031924 | 0 | 0 | 1 | 0.99301 | -0.13447 | 0.4 | 1 | 1.1 | 0.9
17 | 1 | 0 | 0 | 0 | 0 | 1 | 0.9969 | -0.059534 | 0.4 | 1 | 1.1 | 0.9
18 | 1 | 0.039246 | 0.009836 | 0 | 0 | 1 | 0.99683 | -0.060926 | 0.4 | 1 | 1.1 | 0.9
19 | 1 | 0.067501 | 0.016917 | 0 | 0 | 1 | 0.99581 | -0.080612 | 0.4 | 1 | 1.1 | 0.9
26 | 1 | 0.0097843 | 0.0024522 | 0 | 0 | 1 | 0.99816 | -0.035417 | 0.4 | 1 | 1.1 | 0.9
24 | 1 | 0.0060032 | 0.0015045 | 0 | 0 | 1 | 0.99803 | -0.037942 | 0.4 | 1 | 1.1 | 0.9
25 | 1 | 0.0033459 | 0.00083857 | 0 | 0 | 1 | 0.99803 | -0.037941 | 0.4 | 1 | 1.1 | 0.9
23 | 1 | 0.0023416 | 0.00058686 | 0 | 0 | 1 | 0.99569 | -0.082734 | 0.4 | 1 | 1.1 | 0.9
27 | 1 | 0.098603 | 0.024712 | 0 | 0 | 1 | 0.99545 | -0.087477 | 0.4 | 1 | 1.1 | 0.9
20 | 1 | 0.046702 | 0.011705 | 0 | 0 | 1 | 0.99347 | -0.12565 | 0.4 | 1 | 1.1 | 0.9
30 | 1 | 0.017788 | 0.0044582 | 0 | 0 | 1 | 0.99399 | -0.11558 | 0.4 | 1 | 1.1 | 0.9
21 | 1 | 0.0076178 | 0.0019092 | 0 | 0 | 1 | 0.99293 | -0.13603 | 0.4 | 1 | 1.1 | 0.9

## generator_data
GEN_BUS | PG | QG | QMAX | QMIN | VG | MBASE | GEN_STATUS | PMAX | PMIN
3 | 0.45304 | 0.11417 | 10 | -10 | 1 | 100 | 1 | 10 | 0

## branch_data
F_BUS | T_BUS | BR_R | BR_X | BR_B | RATE_A | RATE_B | RATE_C | TAP | SHIFT | BR_STATUS | ANGMIN | ANGMAX | P_in | Q_in | P_out | Q_out
1 | 2 | 1.5935 | 1.0199 | 2.676e-09 | 0 | 0 | 0 | 0 | 0 | 1 | -90 | 90 | 0.037899 | 0.0095123 | -0.037875 | -0.009497
1 | 3 | 0.68596 | 0.43901 | 1.1519e-09 | 0 | 0 | 0 | 0 | 0 | 1 | -90 | 90 | -0.083818 | -0.021021 | 0.083869 | 0.021053
2 | 4 | 1.3657 | 0.87402 | 2.2933e-09 | 0 | 0 | 0 | 0 | 0 | 1 | -90 | 90 | 0.0277 | 0.0069468 | -0.027688 | -0.0069399
3 | 5 | 1.0355 | 0.66274 | 3.4779e-09 | 0 | 0 | 0 | 0 | 0 | 1 | -90 | 90 | 0.14767 | 0.037281 | -0.14743 | -0.037128
3 | 8 | 0.34322 | 0.21966 | 1.1527e-09 | 0 | 0 | 0 | 0 | 0 | 1 | -90 | 90 | 0.2215 | 0.055832 | -0.22132 | -0.055717
4 | 29 | 0.098278 | 0.062898 | 1.6503e-10 | 0 | 0 | 0 | 0 | 0 | 1 | -90 | 90 | 0.02528 | 0.0063362 | -0.025279 | -0.0063358
5 | 10 | 1.7534 | 1.1222 | 2.9445e-09 | 0 | 0 | 0 | 0 | 0 | 1 | -90 | 90 | 0.11451 | 0.028879 | -0.11427 | -0.028722
8 | 16 | 1.5062 | 0.96395 | 2.5293e-09 | 0 | 0 | 0 | 0 | 0 | 1 | -90 | 90 | 0.10704 | 0.026937 | -0.10685 | -0.02682
8 | 28 | 1.0687 | 0.68395 | 1.7946e-09 | 0 | 0 | 0 | 0 | 0 | 1 | -90 | 90 | 0.11429 | 0.02878 | -0.11414 | -0.028685
29 | 26 | 0.018614 | 0.011913 | 3.1258e-11 | 0 | 0 | 0 | 0 | 0 | 1 | -90 | 90 | 0.019135 | 0.0047958 | -0.019135 | -0.0047958
10 | 11 | 0.43781 | 0.2802 | 7.3521e-10 | 0 | 0 | 0 | 0 | 0 | 1 | -90 | 90 | 0.10796 | 0.027141 | -0.1079 | -0.027107
10 | 22 | 2.4408 | 1.5621 | 4.0988e-09 | 0 | 0 | 0 | 0 | 0 | 1 | -90 | 90 | 0.0063072 | 0.0015806 | -0.0063061 | -0.0015804
16 | 17 | 0.43701 | 0.27969 | 7.3386e-10 | 0 | 0 | 0 | 0 | 0 | 1 | -90 | 90 | 0.06759 | 0.016974 | -0.067569 | -0.016961
16 | 18 | 0.90968 | 0.58219 | 1.5276e-09 | 0 | 0 | 0 | 0 | 0 | 1 | -90 | 90 | 0.039261 | 0.0098454 | -0.039246 | -0.009836
28 | 27 | 1.9555 | 1.2515 | 3.2838e-09 | 0 | 0 | 0 | 0 | 0 | 1 | -90 | 90 | 0.098806 | 0.024842 | -0.098603 | -0.024712
11 | 33 | 1.6888 | 1.0808 | 2.8359e-09 | 0 | 0 | 0 | 0 | 0 | 1 | -90 | 90 | 0.055363 | 0.01391 | -0.055308 | -0.013874
11 | 31 | 1.0507 | 0.67245 | 1.7644e-09 | 0 | 0 | 0 | 0 | 0 | 1 | -90 | 90 | 0.052541 | 0.013197 | -0.05251 | -0.013177
22 | 23 | 0.71977 | 0.46065 | 1.2087e-09 | 0 | 0 | 0 | 0 | 0 | 1 | -90 | 90 | 0.0023416 | 0.00058677 | -0.0023416 | -0.00058686
33 | 20 | 1.431 | 0.91584 | 2.403e-09 | 0 | 0 | 0 | 0 | 0 | 1 | -90 | 90 | 0.046736 | 0.011726 | -0.046702 | -0.011705
31 | 30 | 1.4824 | 0.94871 | 2.4893e-09 | 0 | 0 | 0 | 0 | 0 | 1 | -90 | 90 | 0.040859 | 0.010257 | -0.040833 | -0.01024
12 | 14 | 0.74906 | 0.4794 | 1.2579e-09 | 0 | 0 | 0 | 0 | 0 | 1 | -90 | 90 | 0.020362 | 0.0051054 | -0.020359 | -0.0051034
12 | 32 | 1.4659 | 0.9382 | 2.4617e-09 | 0 | 0 | 0 | 0 | 0 | 1 | -90 | 90 | -0.020362 | -0.0051054 | 0.020369 | 0.0051093
14 | 34 | 0.581 | 0.37184 | 9.7566e-10 | 0 | 0 | 0 | 0 | 0 | 1 | -90 | 90 | 0.020359 | 0.0051034 | -0.020356 | -0.0051018
32 | 30 | 1.1582 | 0.74123 | 1.9449e-09 | 0 | 0 | 0 | 0 | 0 | 1 | -90 | 90 | -0.023038 | -0.0057783 | 0.023044 | 0.0057823
34 | 21 | 0.90485 | 0.5791 | 1.5195e-09 | 0 | 0 | 0 | 0 | 0 | 1 | -90 | 90 | 0.0076184 | 0.0019094 | -0.0076178 | -0.0019092
17 | 19 | 1.3895 | 0.88925 | 2.3333e-09 | 0 | 0 | 0 | 0 | 0 | 1 | -90 | 90 | 0.067569 | 0.016961 | -0.067501 | -0.016917
26 | 25 | 1.2056 | 0.77157 | 2.0245e-09 | 0 | 0 | 0 | 0 | 0 | 1 | -90 | 90 | 0.0093503 | 0.0023436 | -0.0093492 | -0.0023431
24 | 25 | 0.00086062 | 0.0005508 | 1.4452e-12 | 0 | 0 | 0 | 0 | 0 | 1 | -90 | 90 | -0.0060032 | -0.0015045 | 0.0060032 | 0.0015045