## bus_data
BUS_I | BUS_TYPE | Pd | Qd | Gs | Bs | area | Vm | Va | baseKV | zone | Vmax | Vmin
1 | 1 | 0.034971 | 0.0087647 | 0 | 0 | 1 | 0.99797 | -0.038897 | 0.4 | 1 | 1.1 | 0.9
3 | 1 | 0 | 0 | 0 | 0 | 1 | 0.99822 | -0.034173 | 0.4 | 1 | 1.1 | 0.9
7 | 1 | 0 | 0 | 0 | 0 | 1 | 0.99831 | -0.032466 | 0.4 | 1 | 1.1 | 0.9
4 | 1 | 0 | 0 | 0 | 0 | 1 | 0.99691 | -0.059179 | 0.4 | 1 | 1.1 | 0.9
8 | 1 | 0 | 0 | 0 | 0 | 1 | 0.99601 | -0.076532 | 0.4 | 1 | 1.1 | 0.9
18 | 3 | 0.030462 | 0.0076345 | 0 | 0 | 1 | 1 | 0 | 0.4 | 1 | 1.1 | 0.9
6 | 1 | 0 | 0 | 0 | 0 | 1 | 0.9957 | -0.082614 | 0.4 | 1 | 1.1 | 0.9
16 | 1 | 0.011375 | 0.0028508 | 0 | 0 | 1 | 0.99482 | -0.099692 | 0.4 | 1 | 1.1 | 0.9
9 | 1 | 0 | 0 | 0 | 0 | 1 | 0.99767 | -0.044653 | 0.4 | 1 | 1.1 | 0.9
13 | 1 | 0.014484 | 0.00363 | 0 | 0 | 1 | 0.99584 | -0.079876 | 0.4 | 1 | 1.1 | 0.9
11 | 1 | 0.03621 | 0.0090751 | 0 | 0 | 1 | 0.99448 | -0.1062 | 0.4 | 1 | 1.1 | 0.9
17 | 1 | 0.065611 | 0.016444 | 0 | 0 | 1 | 0.99665 | -0.064356 | 0.4 | 1 | 1.1 | 0.9
15 | 1 | 0.009611 | 0.0024087 | 0 | 0 | 1 | 0.99447 | -0.10641 | 0.4 | 1 | 1.1 | 0.9
12 | 1 | 0.070772 | 0.017737 | 0 | 0 | 1 | 0.99446 | -0.10653 | 0.4 | 1 | 1.1 | 0.9
19 | 1 | 0.016888 | 0.0042326 | 0 | 0 | 1 | 0.99661 | -0.065161 | 0.4 | 1 | 1.1 | 0.9
14 | 1 | 0.017651 | 0.0044237 | 0 | 0 | 1 | 0.99424 | -0.11085 | 0.4 | 1 | 1.1 | 0.9

## generator_data
GEN_BUS | PG | QG | QMAX | QMIN | VG | MBASE | GEN_STATUS | PMAX | PMIN
18 | 0.30915 | 0.077913 | 10 | -10 | 1 | 100 | 1 | 10 | 0

## branch_data
F_BUS | T_BUS | BR_R | BR_X | BR_B | RATE_A | RATE_B | RATE_C | TAP | SHIFT | BR_STATUS | ANGMIN | ANGMAX | P_in | Q_in | P_out | Q_out
1 | 3 | 0.60312 | 0.38599 | 1.0128e-09 | 0 | 0 | 0 | 0 | 0 | 1 | -90 | 90 | -0.034971 | -0.0087647 | 0.034979 | 0.0087696
3 | 7 | 0.21805 | 0.13955 | 3.6616e-10 | 0 | 0 | 0 | 0 | 0 | 1 | -90 | 90 | -0.034979 | -0.0087696 | 0.034982 | 0.0087714
7 | 9 | 0.65946 | 0.42206 | 1.1074e-09 | 0 | 0 | 0 | 0 | 0 | 1 | -90 | 90 | 0.082625 | 0.020757 | -0.082577 | -0.020726
7 | 18 | 0.9306 | 0.59558 | 3.1254e-09 | 0 | 0 | 0 | 0 | 0 | 1 | -90 | 90 | -0.15638 | -0.039297 | 0.15662 | 0.039452
7 | 6 | 5.7826 | 3.7008 | 9.7105e-09 | 0 | 0 | 0 | 0 | 0 | 1 | -90 | 90 | 0.038773 | 0.0097691 | -0.038681 | -0.0097107
4 | 8 | 0.63585 | 0.40694 | 1.0678e-09 | 0 | 0 | 0 | 0 | 0 | 1 | -90 | 90 | 0.12172 | 0.030605 | -0.12162 | -0.030541
4 | 18 | 2.1771 | 1.3933 | 3.6559e-09 | 0 | 0 | 0 | 0 | 0 | 1 | -90 | 90 | -0.12172 | -0.030605 | 0.12207 | 0.030826
8 | 13 | 1.0265 | 0.65694 | 1.7237e-09 | 0 | 0 | 0 | 0 | 0 | 1 | -90 | 90 | 0.014486 | 0.0036313 | -0.014484 | -0.00363
8 | 11 | 1.2312 | 0.78797 | 2.0675e-09 | 0 | 0 | 0 | 0 | 0 | 1 | -90 | 90 | 0.10713 | 0.02691 | -0.10698 | -0.026813
6 | 16 | 1.9624 | 1.256 | 3.2955e-09 | 0 | 0 | 0 | 0 | 0 | 1 | -90 | 90 | 0.038681 | 0.0097107 | -0.038649 | -0.0096909
16 | 15 | 1.0925 | 0.69919 | 1.8346e-09 | 0 | 0 | 0 | 0 | 0 | 1 | -90 | 90 | 0.027274 | 0.00684 | -0.027265 | -0.0068346
9 | 17 | 1.0645 | 0.68126 | 1.7875e-09 | 0 | 0 | 0 | 0 | 0 | 1 | -90 | 90 | 0.082577 | 0.020726 | -0.0825 | -0.020677
11 | 12 | 0.020849 | 0.013343 | 3.5011e-11 | 0 | 0 | 0 | 0 | 0 | 1 | -90 | 90 | 0.070773 | 0.017738 | -0.070772 | -0.017737
17 | 19 | 0.21208 | 0.13573 | 3.5615e-10 | 0 | 0 | 0 | 0 | 0 | 1 | -90 | 90 | 0.016889 | 0.004233 | -0.016888 | -0.0042326
15 | 14 | 1.1151 | 0.71365 | 1.8725e-09 | 0 | 0 | 0 | 0 | 0 | 1 | -90 | 90 | 0.017654 | 0.0044259 | -0.017651 | -0.0044237