## bus_data
BUS_I | BUS_TYPE | Pd | Qd | Gs | Bs | area | Vm | Va | baseKV | zone | Vmax | Vmin
1 | 1 | 0.040276 | 0.010094 | 0 | 0 | 1 | 0.99684 | -0.060566 | 0.4 | 1 | 1.1 | 0.9
3 | 1 | 0 | 0 | 0 | 0 | 1 | 0.9973 | -0.051687 | 0.4 | 1 | 1.1 | 0.9
4 | 1 | 0 | 0 | 0 | 0 | 1 | 0.99871 | -0.024617 | 0.4 | 1 | 1.1 | 0.9
5 | 1 | 0 | 0 | 0 | 0 | 1 | 0.99112 | -0.17041 | 0.4 | 1 | 1.1 | 0.9
9 | 3 | 0.082012 | 0.020554 | 0 | 0 | 1 | 1 | 0 | 0.4 | 1 | 1.1 | 0.9
7 | 1 | 0.016081 | 0.0040302 | 0 | 0 | 1 | 0.98956 | -0.20057 | 0.4 | 1 | 1.1 | 0.9
10 | 1 | 0.092233 | 0.023116 | 0 | 0 | 1 | 0.99842 | -0.030457 | 0.4 | 1 | 1.1 | 0.9
8 | 1 | 0.063683 | 0.01596 | 0 | 0 | 1 | 0.98904 | -0.21066 | 0.4 | 1 | 1.1 | 0.9

## generator_data
GEN_BUS | PG | QG | QMAX | QMIN | VG | MBASE | GEN_STATUS | PMAX | PMIN
9 | 0.29534 | 0.074425 | 10 | -10 | 1 | 100 | 1 | 10 | 0

## branch_data
F_BUS | T_BUS | BR_R | BR_X | BR_B | RATE_A | RATE_B | RATE_C | TAP | SHIFT | BR_STATUS | ANGMIN | ANGMAX | P_in | Q_in | P_out | Q_out
1 | 3 | 0.98242 | 0.62875 | 1.6497e-09 | 0 | 0 | 0 | 0 | 0 | 1 | -90 | 90 | -0.040276 | -0.010094 | 0.040293 | 0.010105
3 | 4 | 3.0005 | 1.9203 | 5.0386e-09 | 0 | 0 | 0 | 0 | 0 | 1 | -90 | 90 | -0.040293 | -0.010105 | 0.040345 | 0.010138
4 | 5 | 8.1095 | 5.1901 | 1.3618e-08 | 0 | 0 | 0 | 0 | 0 | 1 | -90 | 90 | 0.080469 | 0.020441 | -0.079909 | -0.020083
4 | 9 | 0.918 | 0.58752 | 1.5416e-09 | 0 | 0 | 0 | 0 | 0 | 1 | -90 | 90 | -0.12081 | -0.030578 | 0.12096 | 0.03067
5 | 7 | 1.6619 | 1.0636 | 2.7908e-09 | 0 | 0 | 0 | 0 | 0 | 1 | -90 | 90 | 0.079909 | 0.020083 | -0.079794 | -0.02001
9 | 10 | 1.4778 | 0.94581 | 2.4817e-09 | 0 | 0 | 0 | 0 | 0 | 1 | -90 | 90 | 0.092367 | 0.023201 | -0.092233 | -0.023116
7 | 8 | 0.69567 | 0.44523 | 1.1682e-09 | 0 | 0 | 0 | 0 | 0 | 1 | -90 | 90 | 0.063714 | 0.01598 | -0.063683 | -0.015961