## bus_data
BUS_I | BUS_TYPE | Pd | Qd | Gs | Bs | area | Vm | Va | baseKV | zone | Vmax | Vmin
1 | 1 | 0.0195 | 0.0048871 | 0 | 0 | 1 | 0.99663 | -0.064811 | 0.4 | 1 | 1.1 | 0.9
2 | 1 | 0.0043241 | 0.0010837 | 0 | 0 | 1 | 0.99709 | -0.05599 | 0.4 | 1 | 1.1 | 0.9
4 | 1 | 0 | 0 | 0 | 0 | 1 | 0.99736 | -0.050689 | 0.4 | 1 | 1.1 | 0.9
6 | 1 | 0 | 0 | 0 | 0 | 1 | 0.99773 | -0.04363 | 0.4 | 1 | 1.1 | 0.9
35 | 1 | 0.00697 | 0.0017468 | 0 | 0 | 1 | 0.99769 | -0.044295 | 0.4 | 1 | 1.1 | 0.9
15 | 1 | 0 | 0 | 0 | 0 | 1 | 0.99848 | -0.0292 | 0.4 | 1 | 1.1 | 0.9
7 | 1 | 0 | 0 | 0 | 0 | 1 | 0.98703 | -0.24957 | 0.4 | 1 | 1.1 | 0.9
34 | 1 | 0.027901 | 0.0069927 | 0 | 0 | 1 | 0.98693 | -0.25146 | 0.4 | 1 | 1.1 | 0.9
8 | 1 | 0 | 0 | 0 | 0 | 1 | 0.98614 | -0.26686 | 0.4 | 1 | 1.1 | 0.9
12 | 1 | 0 | 0 | 0 | 0 | 1 | 0.9876 | -0.23854 | 0.4 | 1 | 1.1 | 0.9
16 | 1 | 0.050083 | 0.012552 | 0 | 0 | 1 | 0.98516 | -0.28604 | 0.4 | 1 | 1.1 | 0.9
9 | 1 | 0 | 0 | 0 | 0 | 1 | 0.99622 | -0.072223 | 0.4 | 1 | 1.1 | 0.9
10 | 1 | 0 | 0 | 0 | 0 | 1 | 0.99269 | -0.14004 | 0.4 | 1 | 1.1 | 0.9
28 | 1 | 0.026982 | 0.0067623 | 0 | 0 | 1 | 0.99656 | -0.065619 | 0.4 | 1 | 1.1 | 0.9
26 | 1 | 0.027339 | 0.0068517 | 0 | 0 | 1 | 0.99142 | -0.16456 | 0.4 | 1 | 1.1 | 0.9
22 | 1 | 0.026768 | 0.0067086 | 0 | 0 | 1 | 0.98923 | -0.20681 | 0.4 | 1 | 1.1 | 0.9
14 | 1 | 0 | 0 | 0 | 0 | 1 | 0.99902 | -0.018753 | 0.4 | 1 | 1.1 | 0.9
17 | 1 | 0.031587 | 0.0079164 | 0 | 0 | 1 | 0.99915 | -0.016269 | 0.4 | 1 | 1.1 | 0.9
30 | 1 | 0.013193 | 0.0033065 | 0 | 0 | 1 | 0.99769 | -0.044386 | 0.4 | 1 | 1.1 | 0.9
29 | 1 | 0.037929 | 0.0095059 | 0 | 0 | 1 | 0.99775 | -0.04316 | 0.4 | 1 | 1.1 | 0.9
27 | 1 | 0.020669 | 0.0051802 | 0 | 0 | 1 | 0.99754 | -0.047 | 0.4 | 1 | 1.1 | 0.9
25 | 1 | 0.023397 | 0.0058639 | 0 | 0 | 1 | 0.99066 | -0.17917 | 0.4 | 1 | 1.1 | 0.9
23 | 1 | 0.03745 | 0.0093858 | 0 | 0 | 1 | 0.98932 | -0.2052 | 0.4 | 1 | 1.1 | 0.9
32 | 1 | 0.027708 | 0.0069443 | 0 | 0 | 1 | 0.9966 | -0.0654 | 0.4 | 1 | 1.1 | 0.9
31 | 1 | 0.025567 | 0.0064077 | 0 | 0 | 1 | 0.99698 | -0.058148 | 0.4 | 1 | 1.1 | 0.9
18 | 3 | 0.018094 | 0.0045347 | 0 | 0 | 1 | 1 | 0 | 0.4 | 1 | 1.1 | 0.9
33 | 1 | 0.021031 | 0.0052708 | 0 | 0 | 1 | 0.99706 | -0.056611 | 0.4 | 1 | 1.1 | 0.9
19 | 1 | 0.0082724 | 0.0020732 | 0 | 0 | 1 | 0.99998 | -0.00045008 | 0.4 | 1 | 1.1 | 0.9
20 | 1 | 0.021198 | 0.0053127 | 0 | 0 | 1 | 0.99869 | -0.024886 | 0.4 | 1 | 1.1 | 0.9
21 | 1 | 0.01128 | 0.0028271 | 0 | 0 | 1 | 0.99869 | -0.024971 | 0.4 | 1 | 1.1 | 0.9
24 | 1 | 0.019999 | 0.0050122 | 0 | 0 | 1 | 0.99066 | -0.17919 | 0.4 | 1 | 1.1 | 0.9

## generator_data
GEN_BUS | PG | QG | QMAX | QMIN | VG | MBASE | GEN_STATUS | PMAX | PMIN
18 | 0.5101 | 0.12895 | 10 | -10 | 1 | 100 | 1 | 10 | 0

## branch_data
F_BUS | T_BUS | BR_R | BR_X | BR_B | RATE_A | RATE_B | RATE_C | TAP | SHIFT | BR_STATUS | ANGMIN | ANGMAX | P_in | Q_in | P_out | Q_out
1 | 2 | 2.0149 | 1.2895 | 3.3836e-09 | 0 | 0 | 0 | 0 | 0 | 1 | -90 | 90 | -0.0195 | -0.0048871 | 0.019508 | 0.004892
2 | 4 | 0.99183 | 0.63477 | 1.6655e-09 | 0 | 0 | 0 | 0 | 0 | 1 | -90 | 90 | -0.023832 | -0.0059757 | 0.023838 | 0.0059794
4 | 6 | 1.3216 | 0.8458 | 2.2193e-09 | 0 | 0 | 0 | 0 | 0 | 1 | -90 | 90 | -0.023838 | -0.0059794 | 0.023846 | 0.0059843
6 | 35 | 0.42602 | 0.27265 | 7.1539e-10 | 0 | 0 | 0 | 0 | 0 | 1 | -90 | 90 | 0.0069702 | 0.0017469 | -0.00697 | -0.0017468
6 | 15 | 2.0922 | 1.339 | 3.5134e-09 | 0 | 0 | 0 | 0 | 0 | 1 | -90 | 90 | -0.030816 | -0.0077312 | 0.030837 | 0.0077444
15 | 30 | 0.77496 | 0.49598 | 1.3014e-09 | 0 | 0 | 0 | 0 | 0 | 1 | -90 | 90 | 0.087619 | 0.022006 | -0.087556 | -0.021965
15 | 29 | 1.6435 | 1.0518 | 2.7599e-09 | 0 | 0 | 0 | 0 | 0 | 1 | -90 | 90 | 0.037954 | 0.0095218 | -0.037929 | -0.0095059
15 | 14 | 0.299 | 0.19136 | 1.0042e-09 | 0 | 0 | 0 | 0 | 0 | 1 | -90 | 90 | -0.15641 | -0.039272 | 0.15649 | 0.039322
7 | 34 | 0.29461 | 0.18855 | 4.9473e-10 | 0 | 0 | 0 | 0 | 0 | 1 | -90 | 90 | 0.027903 | 0.0069942 | -0.027901 | -0.0069927
7 | 8 | 1.5062 | 0.96397 | 2.5293e-09 | 0 | 0 | 0 | 0 | 0 | 1 | -90 | 90 | 0.05017 | 0.012607 | -0.050128 | -0.012581
7 | 12 | 0.6182 | 0.39565 | 1.0381e-09 | 0 | 0 | 0 | 0 | 0 | 1 | -90 | 90 | -0.078073 | -0.019601 | 0.078114 | 0.019628
8 | 16 | 1.6671 | 1.0669 | 2.7995e-09 | 0 | 0 | 0 | 0 | 0 | 1 | -90 | 90 | 0.050128 | 0.012581 | -0.050083 | -0.012552
12 | 22 | 1.7819 | 1.1404 | 2.9924e-09 | 0 | 0 | 0 | 0 | 0 | 1 | -90 | 90 | -0.078114 | -0.019628 | 0.078233 | 0.019703
9 | 10 | 1.4118 | 0.90357 | 7.1125e-09 | 0 | 0 | 0 | 0 | 0 | 1 | -90 | 90 | 0.21445 | 0.054331 | -0.21375 | -0.053887
9 | 28 | 0.13801 | 0.088326 | 6.9527e-10 | 0 | 0 | 0 | 0 | 0 | 1 | -90 | 90 | -0.21445 | -0.054331 | 0.21451 | 0.054375
10 | 26 | 0.50778 | 0.32498 | 2.5581e-09 | 0 | 0 | 0 | 0 | 0 | 1 | -90 | 90 | 0.21375 | 0.053887 | -0.2135 | -0.053727
28 | 27 | 0.34579 | 0.22131 | 1.742e-09 | 0 | 0 | 0 | 0 | 0 | 1 | -90 | 90 | -0.2415 | -0.061137 | 0.24171 | 0.061275
26 | 25 | 0.34668 | 0.22188 | 1.7465e-09 | 0 | 0 | 0 | 0 | 0 | 1 | -90 | 90 | 0.18616 | 0.046875 | -0.18603 | -0.046792
22 | 23 | 0.067413 | 0.043144 | 1.132e-10 | 0 | 0 | 0 | 0 | 0 | 1 | -90 | 90 | -0.105 | -0.026412 | 0.10501 | 0.026417
14 | 17 | 0.071146 | 0.045534 | 3.5842e-10 | 0 | 0 | 0 | 0 | 0 | 1 | -90 | 90 | -0.15649 | -0.039322 | 0.15651 | 0.039334
17 | 18 | 0.38794 | 0.24828 | 1.9544e-09 | 0 | 0 | 0 | 0 | 0 | 1 | -90 | 90 | -0.18809 | -0.04725 | 0.18824 | 0.047343
30 | 33 | 0.73353 | 0.46946 | 1.2318e-09 | 0 | 0 | 0 | 0 | 0 | 1 | -90 | 90 | 0.074363 | 0.018659 | -0.07432 | -0.018631
27 | 21 | 0.37748 | 0.24159 | 1.9017e-09 | 0 | 0 | 0 | 0 | 0 | 1 | -90 | 90 | -0.26238 | -0.066455 | 0.26266 | 0.066633
25 | 24 | 0.00065193 | 0.00041724 | 3.2843e-12 | 0 | 0 | 0 | 0 | 0 | 1 | -90 | 90 | 0.16263 | 0.040928 | -0.16263 | -0.040928
23 | 24 | 0.80329 | 0.5141 | 2.6979e-09 | 0 | 0 | 0 | 0 | 0 | 1 | -90 | 90 | -0.14246 | -0.035803 | 0.14263 | 0.035916
32 | 31 | 1.1656 | 0.74599 | 1.9574e-09 | 0 | 0 | 0 | 0 | 0 | 1 | -90 | 90 | -0.027708 | -0.0069443 | 0.027718 | 0.0069502
31 | 33 | 0.12859 | 0.082297 | 2.1594e-10 | 0 | 0 | 0 | 0 | 0 | 1 | -90 | 90 | -0.053285 | -0.013358 | 0.053289 | 0.01336
18 | 19 | 0.0066946 | 0.0042846 | 3.3726e-11 | 0 | 0 | 0 | 0 | 0 | 1 | -90 | 90 | 0.30376 | 0.077073 | -0.30376 | -0.077069
19 | 20 | 0.37324 | 0.23888 | 1.8803e-09 | 0 | 0 | 0 | 0 | 0 | 1 | -90 | 90 | 0.29549 | 0.074995 | -0.29514 | -0.074774
20 | 21 | 0.0013961 | 0.00089348 | 7.0331e-12 | 0 | 0 | 0 | 0 | 0 | 1 | -90 | 90 | 0.27394 | 0.069461 | -0.27394 | -0.06946