## bus_data
BUS_I | BUS_TYPE | Pd | Qd | Gs | Bs | area | Vm | Va | baseKV | zone | Vmax | Vmin
1 | 1 | 0.015218 | 0.0038139 | 0 | 0 | 1 | 0.99036 | -0.18511 | 0.4 | 1 | 1.1 | 0.9
2 | 1 | 0 | 0 | 0 | 0 | 1 | 0.99096 | -0.17343 | 0.4 | 1 | 1.1 | 0.9
3 | 1 | 0 | 0 | 0 | 0 | 1 | 0.99029 | -0.18632 | 0.4 | 1 | 1.1 | 0.9
4 | 1 | 0 | 0 | 0 | 0 | 1 | 0.9916 | -0.16104 | 0.4 | 1 | 1.1 | 0.9
16 | 1 | 0.0088494 | 0.0022179 | 0 | 0 | 1 | 0.98994 | -0.19318 | 0.4 | 1 | 1.1 | 0.9
24 | 1 | 0.0016637 | 0.00041697 | 0 | 0 | 1 | 0.99226 | -0.1482 | 0.4 | 1 | 1.1 | 0.9
5 | 1 | 0 | 0 | 0 | 0 | 1 | 0.98507 | -0.28721 | 0.4 | 1 | 1.1 | 0.9
48 | 1 | 0.022326 | 0.0055953 | 0 | 0 | 1 | 0.98429 | -0.30241 | 0.4 | 1 | 1.1 | 0.9
8 | 1 | 0 | 0 | 0 | 0 | 1 | 0.98601 | -0.26898 | 0.4 | 1 | 1.1 | 0.9
6 | 1 | 0 | 0 | 0 | 0 | 1 | 0.99102 | -0.16937 | 0.4 | 1 | 1.1 | 0.9
23 | 1 | 0.00091539 | 0.00022942 | 0 | 0 | 1 | 0.99383 | -0.11604 | 0.4 | 1 | 1.1 | 0.9
18 | 1 | 0.0014087 | 0.00035306 | 0 | 0 | 1 | 0.98974 | -0.1938 | 0.4 | 1 | 1.1 | 0.9
7 | 1 | 0 | 0 | 0 | 0 | 1 | 0.98105 | -0.36093 | 0.4 | 1 | 1.1 | 0.9
13 | 1 | 0 | 0 | 0 | 0 | 1 | 0.98055 | -0.3706 | 0.4 | 1 | 1.1 | 0.9
17 | 1 | 0.0010139 | 0.0002541 | 0 | 0 | 1 | 0.98627 | -0.26014 | 0.4 | 1 | 1.1 | 0.9
9 | 1 | 0 | 0 | 0 | 0 | 1 | 0.99286 | -0.13653 | 0.4 | 1 | 1.1 | 0.9
46 | 1 | 0.0060247 | 0.0015099 | 0 | 0 | 1 | 0.98468 | -0.29487 | 0.4 | 1 | 1.1 | 0.9
10 | 1 | 0 | 0 | 0 | 0 | 1 | 0.99239 | -0.14565 | 0.4 | 1 | 1.1 | 0.9
43 | 1 | 0.014022 | 0.0035141 | 0 | 0 | 1 | 0.99411 | -0.11269 | 0.4 | 1 | 1.1 | 0.9
11 | 1 | 0 | 0 | 0 | 0 | 1 | 0.97532 | -0.47279 | 0.4 | 1 | 1.1 | 0.9
12 | 1 | 0 | 0 | 0 | 0 | 1 | 0.97297 | -0.51898 | 0.4 | 1 | 1.1 | 0.9
44 | 1 | 0.0039743 | 0.00099605 | 0 | 0 | 1 | 0.97507 | -0.47762 | 0.4 | 1 | 1.1 | 0.9
36 | 1 | 0 | 0 | 0 | 0 | 1 | 0.97149 | -0.54805 | 0.4 | 1 | 1.1 | 0.9
34 | 1 | 0.0035675 | 0.00089409 | 0 | 0 | 1 | 0.97193 | -0.53944 | 0.4 | 1 | 1.1 | 0.9
37 | 1 | 0.0044605 | 0.0011179 | 0 | 0 | 1 | 0.97786 | -0.42316 | 0.4 | 1 | 1.1 | 0.9
14 | 1 | 0 | 0 | 0 | 0 | 1 | 0.97655 | -0.44885 | 0.4 | 1 | 1.1 | 0.9
21 | 1 | 0.042052 | 0.010539 | 0 | 0 | 1 | 0.97474 | -0.48444 | 0.4 | 1 | 1.1 | 0.9
28 | 1 | 0 | 0 | 0 | 0 | 1 | 0.97725 | -0.43513 | 0.4 | 1 | 1.1 | 0.9
15 | 1 | 0 | 0 | 0 | 0 | 1 | 0.97329 | -0.51292 | 0.4 | 1 | 1.1 | 0.9
22 | 1 | 0.0034517 | 0.00086508 | 0 | 0 | 1 | 0.97377 | -0.50358 | 0.4 | 1 | 1.1 | 0.9
25 | 1 | 0.0010381 | 0.00026017 | 0 | 0 | 1 | 0.97264 | -0.52574 | 0.4 | 1 | 1.1 | 0.9
31 | 1 | 0.0010222 | 0.00025618 | 0 | 0 | 1 | 0.99389 | -0.11502 | 0.4 | 1 | 1.1 | 0.9
47 | 1 | 0.022967 | 0.0057562 | 0 | 0 | 1 | 0.98388 | -0.31056 | 0.4 | 1 | 1.1 | 0.9
42 | 1 | 0.025284 | 0.0063367 | 0 | 0 | 1 | 0.99548 | -0.086398 | 0.4 | 1 | 1.1 | 0.9
45 | 1 | 0.0010381 | 0.00026016 | 0 | 0 | 1 | 0.97506 | -0.47773 | 0.4 | 1 | 1.1 | 0.9
39 | 1 | 0.0015578 | 0.00039043 | 0 | 0 | 1 | 0.9708 | -0.56186 | 0.4 | 1 | 1.1 | 0.9
35 | 1 | 0.023046 | 0.0057759 | 0 | 0 | 1 | 0.97108 | -0.55626 | 0.4 | 1 | 1.1 | 0.9
19 | 1 | 0.014505 | 0.0036352 | 0 | 0 | 1 | 0.9741 | -0.49699 | 0.4 | 1 | 1.1 | 0.9
20 | 1 | 0.0021077 | 0.00052824 | 0 | 0 | 1 | 0.97392 | -0.50049 | 0.4 | 1 | 1.1 | 0.9
26 | 1 | 0.00079563 | 0.0001994 | 0 | 0 | 1 | 0.97241 | -0.53041 | 0.4 | 1 | 1.1 | 0.9
32 | 1 | 0.021114 | 0.0052916 | 0 | 0 | 1 | 0.9969 | -0.058166 | 0.4 | 1 | 1.1 | 0.9
27 | 1 | 0.00078553 | 0.00019687 | 0 | 0 | 1 | 0.9724 | -0.53052 | 0.4 | 1 | 1.1 | 0.9
29 | 1 | 0.00083707 | 0.00020979 | 0 | 0 | 1 | 0.97232 | -0.53218 | 0.4 | 1 | 1.1 | 0.9
30 | 1 | 0.0038198 | 0.00095733 | 0 | 0 | 1 | 0.97221 | -0.53422 | 0.4 | 1 | 1.1 | 0.9
38 | 1 | 0.029678 | 0.0074381 | 0 | 0 | 1 | 0.97214 | -0.53571 | 0.4 | 1 | 1.1 | 0.9
33 | 3 | 0.018275 | 0.0045802 | 0 | 0 | 1 | 1 | 0 | 0.4 | 1 | 1.1 | 0.9
41 | 1 | 0.017948 | 0.0044981 | 0 | 0 | 1 | 0.99613 | -0.073959 | 0.4 | 1 | 1.1 | 0.9
40 | 1 | 0.02518 | 0.0063108 | 0 | 0 | 1 | 0.9706 | -0.56576 | 0.4 | 1 | 1.1 | 0.9

## generator_data
GEN_BUS | PG | QG | QMAX | QMIN | VG | MBASE | GEN_STATUS | PMAX | PMIN
33 | 0.3454 | 0.08867 | 10 | -10 | 1 | 100 | 1 | 10 | 0

## branch_data
F_BUS | T_BUS | BR_R | BR_X | BR_B | RATE_A | RATE_B | RATE_C | TAP | SHIFT | BR_STATUS | ANGMIN | ANGMAX | P_in | Q_in | P_out | Q_out
1 | 2 | 2.1353 | 1.3666 | 3.5857e-09 | 0 | 0 | 0 | 0 | 0 | 1 | -90 | 90 | -0.024071 | -0.0060333 | 0.024084 | 0.0060416
1 | 3 | 0.5987 | 0.38317 | 1.0054e-09 | 0 | 0 | 0 | 0 | 0 | 1 | -90 | 90 | 0.0088528 | 0.0022194 | -0.0088523 | -0.0022192
2 | 4 | 2.2667 | 1.4507 | 3.8064e-09 | 0 | 0 | 0 | 0 | 0 | 1 | -90 | 90 | -0.024084 | -0.0060416 | 0.024098 | 0.0060503
3 | 16 | 3.4068 | 2.1804 | 5.721e-09 | 0 | 0 | 0 | 0 | 0 | 1 | -90 | 90 | 0.0088523 | 0.0022192 | -0.0088494 | -0.0022179
4 | 24 | 2.3532 | 1.5061 | 3.9517e-09 | 0 | 0 | 0 | 0 | 0 | 1 | -90 | 90 | -0.024098 | -0.0060503 | 0.024113 | 0.0060594
24 | 10 | 0.4366 | 0.27943 | 7.3317e-10 | 0 | 0 | 0 | 0 | 0 | 1 | -90 | 90 | -0.025777 | -0.0064763 | 0.02578 | 0.0064783
5 | 48 | 2.96 | 1.8944 | 4.9706e-09 | 0 | 0 | 0 | 0 | 0 | 1 | -90 | 90 | 0.022342 | 0.0056052 | -0.022326 | -0.0055953
5 | 8 | 3.5537 | 2.2744 | 5.9677e-09 | 0 | 0 | 0 | 0 | 0 | 1 | -90 | 90 | -0.022342 | -0.0056052 | 0.022361 | 0.005617
8 | 9 | 11.3242 | 7.2475 | 1.9016e-08 | 0 | 0 | 0 | 0 | 0 | 1 | -90 | 90 | -0.051406 | -0.012916 | 0.051733 | 0.013124
8 | 46 | 3.8866 | 2.4874 | 6.5267e-09 | 0 | 0 | 0 | 0 | 0 | 1 | -90 | 90 | 0.029045 | 0.0072989 | -0.029009 | -0.0072766
6 | 23 | 1.4325 | 0.91681 | 4.8112e-09 | 0 | 0 | 0 | 0 | 0 | 1 | -90 | 90 | -0.16708 | -0.042942 | 0.16752 | 0.043219
6 | 18 | 0.65352 | 0.41825 | 2.1949e-09 | 0 | 0 | 0 | 0 | 0 | 1 | -90 | 90 | 0.16708 | 0.042942 | -0.16689 | -0.042815
23 | 31 | 0.027279 | 0.017458 | 9.1617e-11 | 0 | 0 | 0 | 0 | 0 | 1 | -90 | 90 | -0.16843 | -0.043449 | 0.16844 | 0.043454
18 | 17 | 1.7815 | 1.1401 | 5.9831e-09 | 0 | 0 | 0 | 0 | 0 | 1 | -90 | 90 | 0.16548 | 0.042462 | -0.16495 | -0.042123
7 | 13 | 0.25754 | 0.16482 | 8.6495e-10 | 0 | 0 | 0 | 0 | 0 | 1 | -90 | 90 | 0.16314 | 0.041361 | -0.16306 | -0.041313
7 | 17 | 2.6998 | 1.7279 | 9.0673e-09 | 0 | 0 | 0 | 0 | 0 | 1 | -90 | 90 | -0.16314 | -0.041361 | 0.16393 | 0.041869
13 | 37 | 2.1817 | 1.3963 | 7.3273e-09 | 0 | 0 | 0 | 0 | 0 | 1 | -90 | 90 | 0.10419 | 0.026365 | -0.10392 | -0.026198
13 | 11 | 7.504 | 4.8026 | 2.5203e-08 | 0 | 0 | 0 | 0 | 0 | 1 | -90 | 90 | 0.058875 | 0.014948 | -0.058587 | -0.014766
9 | 10 | 1.5654 | 1.0018 | 2.6287e-09 | 0 | 0 | 0 | 0 | 0 | 1 | -90 | 90 | 0.025791 | 0.0064852 | -0.02578 | -0.0064783
9 | 43 | 1.3687 | 0.87596 | 2.2984e-09 | 0 | 0 | 0 | 0 | 0 | 1 | -90 | 90 | -0.077524 | -0.019609 | 0.077613 | 0.019665
46 | 47 | 2.9659 | 1.8982 | 4.9805e-09 | 0 | 0 | 0 | 0 | 0 | 1 | -90 | 90 | 0.022984 | 0.0057667 | -0.022967 | -0.0057562
43 | 42 | 1.2802 | 0.81934 | 2.1498e-09 | 0 | 0 | 0 | 0 | 0 | 1 | -90 | 90 | -0.091635 | -0.023179 | 0.091751 | 0.023253
11 | 12 | 3.6821 | 2.3565 | 1.2366e-08 | 0 | 0 | 0 | 0 | 0 | 1 | -90 | 90 | 0.053574 | 0.01351 | -0.053456 | -0.013436
11 | 44 | 4.1048 | 2.6271 | 6.8931e-09 | 0 | 0 | 0 | 0 | 0 | 1 | -90 | 90 | 0.0050135 | 0.0012562 | -0.0050124 | -0.0012561
12 | 36 | 4.6049 | 2.9472 | 7.7329e-09 | 0 | 0 | 0 | 0 | 0 | 1 | -90 | 90 | 0.026798 | 0.0067381 | -0.02676 | -0.006715
12 | 34 | 3.2575 | 2.0848 | 5.4703e-09 | 0 | 0 | 0 | 0 | 0 | 1 | -90 | 90 | 0.026658 | 0.0066974 | -0.026632 | -0.0066813
44 | 45 | 0.43765 | 0.28009 | 7.3492e-10 | 0 | 0 | 0 | 0 | 0 | 1 | -90 | 90 | 0.0010381 | 0.00026009 | -0.0010381 | -0.00026016
36 | 39 | 2.1838 | 1.3976 | 3.6671e-09 | 0 | 0 | 0 | 0 | 0 | 1 | -90 | 90 | 0.02676 | 0.006715 | -0.026743 | -0.0067041
34 | 35 | 3.0886 | 1.9767 | 5.1865e-09 | 0 | 0 | 0 | 0 | 0 | 1 | -90 | 90 | 0.023065 | 0.0057872 | -0.023046 | -0.0057759
37 | 28 | 0.5176 | 0.33126 | 8.6919e-10 | 0 | 0 | 0 | 0 | 0 | 1 | -90 | 90 | 0.099464 | 0.02508 | -0.099407 | -0.025044
14 | 21 | 1.5324 | 0.98075 | 2.5734e-09 | 0 | 0 | 0 | 0 | 0 | 1 | -90 | 90 | 0.099342 | 0.025002 | -0.099173 | -0.024894
14 | 28 | 0.59258 | 0.37925 | 9.951e-10 | 0 | 0 | 0 | 0 | 0 | 1 | -90 | 90 | -0.099342 | -0.025002 | 0.099407 | 0.025044
21 | 19 | 0.93654 | 0.59939 | 1.5727e-09 | 0 | 0 | 0 | 0 | 0 | 1 | -90 | 90 | 0.057121 | 0.014355 | -0.057087 | -0.014333
15 | 22 | 1.0737 | 0.68717 | 1.803e-09 | 0 | 0 | 0 | 0 | 0 | 1 | -90 | 90 | -0.036993 | -0.0092861 | 0.03701 | 0.0092965
15 | 25 | 1.4725 | 0.9424 | 2.4727e-09 | 0 | 0 | 0 | 0 | 0 | 1 | -90 | 90 | 0.036993 | 0.0092861 | -0.036971 | -0.0092718
22 | 20 | 0.32447 | 0.20766 | 5.4487e-10 | 0 | 0 | 0 | 0 | 0 | 1 | -90 | 90 | -0.040461 | -0.010162 | 0.040467 | 0.010165
25 | 26 | 0.55093 | 0.3526 | 9.2516e-10 | 0 | 0 | 0 | 0 | 0 | 1 | -90 | 90 | 0.035933 | 0.0090117 | -0.035925 | -0.0090066
31 | 32 | 1.5186 | 0.9719 | 5.1002e-09 | 0 | 0 | 0 | 0 | 0 | 1 | -90 | 90 | -0.16946 | -0.04371 | 0.16993 | 0.044011
42 | 41 | 0.47513 | 0.30408 | 7.9786e-10 | 0 | 0 | 0 | 0 | 0 | 1 | -90 | 90 | -0.11703 | -0.02959 | 0.1171 | 0.029635
39 | 40 | 0.65357 | 0.41829 | 1.0975e-09 | 0 | 0 | 0 | 0 | 0 | 1 | -90 | 90 | 0.025185 | 0.0063137 | -0.02518 | -0.0063108
19 | 20 | 0.35096 | 0.22462 | 5.8936e-10 | 0 | 0 | 0 | 0 | 0 | 1 | -90 | 90 | 0.042582 | 0.010698 | -0.042575 | -0.010694
26 | 27 | 0.01296 | 0.0082945 | 2.1764e-11 | 0 | 0 | 0 | 0 | 0 | 1 | -90 | 90 | 0.035129 | 0.0088072 | -0.035129 | -0.0088071
32 | 33 | 1.387 | 0.88765 | 4.6581e-09 | 0 | 0 | 0 | 0 | 0 | 1 | -90 | 90 | -0.19105 | -0.049303 | 0.19159 | 0.04965
27 | 29 | 0.2054 | 0.13146 | 3.4493e-10 | 0 | 0 | 0 | 0 | 0 | 1 | -90 | 90 | 0.034343 | 0.0086103 | -0.03434 | -0.0086085
29 | 30 | 0.2574 | 0.16474 | 4.3225e-10 | 0 | 0 | 0 | 0 | 0 | 1 | -90 | 90 | 0.033503 | 0.0083988 | -0.0335 | -0.0083967
30 | 38 | 0.21294 | 0.13628 | 3.5759e-10 | 0 | 0 | 0 | 0 | 0 | 1 | -90 | 90 | 0.02968 | 0.0074394 | -0.029678 | -0.0074381
33 | 41 | 2.4585 | 1.5735 | 4.1285e-09 | 0 | 0 | 0 | 0 | 0 | 1 | -90 | 90 | 0.13553 | 0.03444 | -0.13505 | -0.034133