## bus_data
BUS_I | BUS_TYPE | Pd | Qd | Gs | Bs | area | Vm | Va | baseKV | zone | Vmax | Vmin
1 | 1 | 0.037152 | 0.0093113 | 0 | 0 | 1 | 0.99482 | -0.099553 | 0.4 | 1 | 1.1 | 0.9
3 | 1 | 0 | 0 | 0 | 0 | 1 | 0.99562 | -0.084116 | 0.4 | 1 | 1.1 | 0.9
5 | 1 | 0 | 0 | 0 | 0 | 1 | 0.99538 | -0.088552 | 0.4 | 1 | 1.1 | 0.9
8 | 1 | 0 | 0 | 0 | 0 | 1 | 0.99852 | -0.028328 | 0.4 | 1 | 1.1 | 0.9
13 | 1 | 0 | 0 | 0 | 0 | 1 | 0.99231 | -0.14791 | 0.4 | 1 | 1.1 | 0.9
23 | 1 | 0.0083113 | 0.002083 | 0 | 0 | 1 | 0.99527 | -0.090839 | 0.4 | 1 | 1.1 | 0.9
18 | 1 | 0 | 0 | 0 | 0 | 1 | 0.99679 | -0.061548 | 0.4 | 1 | 1.1 | 0.9
16 | 1 | 0.049156 | 0.01232 | 0 | 0 | 1 | 1 | -2.1675e-06 | 0.4 | 1 | 1.1 | 0.9
11 | 1 | 0 | 0 | 0 | 0 | 1 | 0.99156 | -0.16236 | 0.4 | 1 | 1.1 | 0.9
12 | 1 | 0 | 0 | 0 | 0 | 1 | 0.9894 | -0.20436 | 0.4 | 1 | 1.1 | 0.9
14 | 1 | 0.01413 | 0.0035412 | 0 | 0 | 1 | 0.9921 | -0.15189 | 0.4 | 1 | 1.1 | 0.9
24 | 1 | 0.011874 | 0.002976 | 0 | 0 | 1 | 0.98939 | -0.2045 | 0.4 | 1 | 1.1 | 0.9
15 | 1 | 0.0058413 | 0.001464 | 0 | 0 | 1 | 0.99217 | -0.15064 | 0.4 | 1 | 1.1 | 0.9
22 | 1 | 0.0020904 | 0.0005239 | 0 | 0 | 1 | 0.99675 | -0.062436 | 0.4 | 1 | 1.1 | 0.9
17 | 3 | 0.025216 | 0.0063196 | 0 | 0 | 1 | 1 | 0 | 0.4 | 1 | 1.1 | 0.9
21 | 1 | 0.0072079 | 0.0018065 | 0 | 0 | 1 | 0.99656 | -0.065954 | 0.4 | 1 | 1.1 | 0.9
19 | 1 | 0.073764 | 0.018487 | 0 | 0 | 1 | 0.99587 | -0.079365 | 0.4 | 1 | 1.1 | 0.9
20 | 1 | 0.073349 | 0.018383 | 0 | 0 | 1 | 0.99455 | -0.10485 | 0.4 | 1 | 1.1 | 0.9

## generator_data
GEN_BUS | PG | QG | QMAX | QMIN | VG | MBASE | GEN_STATUS | PMAX | PMIN
17 | 0.30925 | 0.077945 | 10 | -10 | 1 | 100 | 1 | 10 | 0

## branch_data
F_BUS | T_BUS | BR_R | BR_X | BR_B | RATE_A | RATE_B | RATE_C | TAP | SHIFT | BR_STATUS | ANGMIN | ANGMAX | P_in | Q_in | P_out | Q_out
1 | 3 | 1.8446 | 1.1805 | 3.0975e-09 | 0 | 0 | 0 | 0 | 0 | 1 | -90 | 90 | -0.037152 | -0.0093113 | 0.03718 | 0.0093285
3 | 5 | 0.49055 | 0.31395 | 8.2376e-10 | 0 | 0 | 0 | 0 | 0 | 1 | -90 | 90 | 0.040292 | 0.010146 | -0.040284 | -0.010141
3 | 8 | 3.2151 | 2.0577 | 5.399e-09 | 0 | 0 | 0 | 0 | 0 | 1 | -90 | 90 | -0.077472 | -0.019474 | 0.077679 | 0.019606
5 | 13 | 8.2501 | 5.2801 | 1.3854e-08 | 0 | 0 | 0 | 0 | 0 | 1 | -90 | 90 | 0.031971 | 0.0080572 | -0.031881 | -0.0080006
5 | 23 | 1.2214 | 0.78172 | 2.0511e-09 | 0 | 0 | 0 | 0 | 0 | 1 | -90 | 90 | 0.0083122 | 0.0020834 | -0.0083113 | -0.002083
8 | 18 | 0.94754 | 0.60642 | 3.1823e-09 | 0 | 0 | 0 | 0 | 0 | 1 | -90 | 90 | 0.15688 | 0.039496 | -0.15663 | -0.039337
8 | 16 | 0.54239 | 0.34713 | 1.8216e-09 | 0 | 0 | 0 | 0 | 0 | 1 | -90 | 90 | -0.23456 | -0.059103 | 0.23487 | 0.059306
13 | 15 | 0.37736 | 0.24151 | 6.3368e-10 | 0 | 0 | 0 | 0 | 0 | 1 | -90 | 90 | 0.031881 | 0.0080006 | -0.031877 | -0.007998
18 | 21 | 2.7212 | 1.7416 | 4.5697e-09 | 0 | 0 | 0 | 0 | 0 | 1 | -90 | 90 | 0.0072095 | 0.001807 | -0.0072079 | -0.0018065
18 | 19 | 0.53888 | 0.34488 | 1.8098e-09 | 0 | 0 | 0 | 0 | 0 | 1 | -90 | 90 | 0.14733 | 0.037007 | -0.1472 | -0.036927
18 | 22 | 1.892 | 1.2109 | 3.1771e-09 | 0 | 0 | 0 | 0 | 0 | 1 | -90 | 90 | 0.0020905 | 0.00052364 | -0.0020904 | -0.0005239
16 | 17 | 3.4343e-05 | 2.198e-05 | 1.7301e-13 | 0 | 0 | 0 | 0 | 0 | 1 | -90 | 90 | -0.28403 | -0.071626 | 0.28403 | 0.071626
11 | 12 | 15.5491 | 9.9514 | 2.6111e-08 | 0 | 0 | 0 | 0 | 0 | 1 | -90 | 90 | 0.011898 | 0.0029887 | -0.011874 | -0.0029761
11 | 14 | 3.8862 | 2.4872 | 6.526e-09 | 0 | 0 | 0 | 0 | 0 | 1 | -90 | 90 | -0.011898 | -0.0029887 | 0.011904 | 0.0029919
12 | 24 | 0.052859 | 0.03383 | 8.8764e-11 | 0 | 0 | 0 | 0 | 0 | 1 | -90 | 90 | 0.011874 | 0.0029761 | -0.011874 | -0.002976
14 | 15 | 0.21257 | 0.13605 | 3.5696e-10 | 0 | 0 | 0 | 0 | 0 | 1 | -90 | 90 | -0.026034 | -0.0065331 | 0.026035 | 0.0065341
19 | 20 | 1.5422 | 0.98703 | 2.5898e-09 | 0 | 0 | 0 | 0 | 0 | 1 | -90 | 90 | 0.073438 | 0.01844 | -0.073349 | -0.018383