## bus_data
BUS_I | BUS_TYPE | Pd | Qd | Gs | Bs | area | Vm | Va | baseKV | zone | Vmax | Vmin
1 | 1 | 0.020554 | 0.0051514 | 0 | 0 | 1 | 0.98003 | -0.38488 | 0.4 | 1 | 1.1 | 0.9
2 | 1 | 0.0079197 | 0.0019849 | 0 | 0 | 1 | 0.98032 | -0.37933 | 0.4 | 1 | 1.1 | 0.9
4 | 1 | 0.021733 | 0.0054469 | 0 | 0 | 1 | 0.98048 | -0.37621 | 0.4 | 1 | 1.1 | 0.9
3 | 1 | 0 | 0 | 0 | 0 | 1 | 0.99342 | -0.12545 | 0.4 | 1 | 1.1 | 0.9
5 | 1 | 0 | 0 | 0 | 0 | 1 | 0.99297 | -0.13397 | 0.4 | 1 | 1.1 | 0.9
6 | 1 | 0 | 0 | 0 | 0 | 1 | 0.99645 | -0.067541 | 0.4 | 1 | 1.1 | 0.9
12 | 1 | 0 | 0 | 0 | 0 | 1 | 0.98885 | -0.21362 | 0.4 | 1 | 1.1 | 0.9
9 | 1 | 0 | 0 | 0 | 0 | 1 | 0.98106 | -0.36476 | 0.4 | 1 | 1.1 | 0.9
19 | 1 | 0.029805 | 0.0074699 | 0 | 0 | 1 | 0.99005 | -0.19011 | 0.4 | 1 | 1.1 | 0.9
26 | 1 | 0.08524 | 0.021363 | 0 | 0 | 1 | 0.99453 | -0.1047 | 0.4 | 1 | 1.1 | 0.9
18 | 1 | 0.020489 | 0.0051349 | 0 | 0 | 1 | 0.99762 | -0.045209 | 0.4 | 1 | 1.1 | 0.9
8 | 1 | 0 | 0 | 0 | 0 | 1 | 0.98548 | -0.27914 | 0.4 | 1 | 1.1 | 0.9
13 | 1 | 0 | 0 | 0 | 0 | 1 | 0.98563 | -0.27615 | 0.4 | 1 | 1.1 | 0.9
27 | 1 | 0.011905 | 0.0029836 | 0 | 0 | 1 | 0.98522 | -0.28421 | 0.4 | 1 | 1.1 | 0.9
22 | 1 | 0.010296 | 0.0025805 | 0 | 0 | 1 | 0.98175 | -0.35122 | 0.4 | 1 | 1.1 | 0.9
10 | 1 | 0 | 0 | 0 | 0 | 1 | 0.9836 | -0.31523 | 0.4 | 1 | 1.1 | 0.9
11 | 1 | 0 | 0 | 0 | 0 | 1 | 0.98455 | -0.29665 | 0.4 | 1 | 1.1 | 0.9
23 | 1 | 0.046663 | 0.011695 | 0 | 0 | 1 | 0.98246 | -0.33745 | 0.4 | 1 | 1.1 | 0.9
21 | 1 | 0.013395 | 0.0033571 | 0 | 0 | 1 | 0.98696 | -0.24991 | 0.4 | 1 | 1.1 | 0.9
25 | 1 | 0.022141 | 0.0055492 | 0 | 0 | 1 | 0.98659 | -0.25747 | 0.4 | 1 | 1.1 | 0.9
24 | 1 | 0.012967 | 0.0032497 | 0 | 0 | 1 | 0.9858 | -0.2729 | 0.4 | 1 | 1.1 | 0.9
20 | 1 | 0.012503 | 0.0031336 | 0 | 0 | 1 | 0.98826 | -0.22481 | 0.4 | 1 | 1.1 | 0.9
16 | 3 | 0.026849 | 0.0067291 | 0 | 0 | 1 | 1 | 0 | 0.4 | 1 | 1.1 | 0.9
17 | 1 | 0.013554 | 0.0033969 | 0 | 0 | 1 | 0.99866 | -0.025763 | 0.4 | 1 | 1.1 | 0.9
15 | 1 | 0.019454 | 0.0048757 | 0 | 0 | 1 | 0.99884 | -0.022386 | 0.4 | 1 | 1.1 | 0.9
28 | 1 | 0.017895 | 0.004485 | 0 | 0 | 1 | 0.98514 | -0.28576 | 0.4 | 1 | 1.1 | 0.9
14 | 1 | 0.026505 | 0.0066428 | 0 | 0 | 1 | 0.99888 | -0.021485 | 0.4 | 1 | 1.1 | 0.9

## generator_data
GEN_BUS | PG | QG | QMAX | QMIN | VG | MBASE | GEN_STATUS | PMAX | PMIN
16 | 0.4237 | 0.10767 | 10 | -10 | 1 | 100 | 1 | 10 | 0

## branch_data
F_BUS | T_BUS | BR_R | BR_X | BR_B | RATE_A | RATE_B | RATE_C | TAP | SHIFT | BR_STATUS | ANGMIN | ANGMAX | P_in | Q_in | P_out | Q_out
1 | 2 | 1.1628 | 0.74416 | 1.9526e-09 | 0 | 0 | 0 | 0 | 0 | 1 | -90 | 90 | -0.020554 | -0.0051515 | 0.02056 | 0.0051548
2 | 4 | 0.47205 | 0.30211 | 7.927e-10 | 0 | 0 | 0 | 0 | 0 | 1 | -90 | 90 | -0.028479 | -0.0071397 | 0.028483 | 0.0071423
4 | 9 | 0.9838 | 0.62963 | 1.6521e-09 | 0 | 0 | 0 | 0 | 0 | 1 | -90 | 90 | -0.050216 | -0.012589 | 0.050244 | 0.012607
3 | 5 | 0.23117 | 0.14795 | 1.1646e-09 | 0 | 0 | 0 | 0 | 0 | 1 | -90 | 90 | 0.16431 | 0.041736 | -0.16424 | -0.041693
3 | 6 | 1.1281 | 0.72196 | 5.6829e-09 | 0 | 0 | 0 | 0 | 0 | 1 | -90 | 90 | -0.22967 | -0.058296 | 0.23032 | 0.058707
3 | 12 | 5.9807 | 3.8277 | 1.0043e-08 | 0 | 0 | 0 | 0 | 0 | 1 | -90 | 90 | 0.065368 | 0.01656 | -0.065093 | -0.016385
5 | 19 | 1.5189 | 0.97212 | 5.1014e-09 | 0 | 0 | 0 | 0 | 0 | 1 | -90 | 90 | 0.16424 | 0.041693 | -0.1638 | -0.041411
6 | 26 | 1.9363 | 1.2392 | 3.2515e-09 | 0 | 0 | 0 | 0 | 0 | 1 | -90 | 90 | 0.085392 | 0.02146 | -0.08524 | -0.021363
6 | 18 | 0.31789 | 0.20345 | 1.6014e-09 | 0 | 0 | 0 | 0 | 0 | 1 | -90 | 90 | -0.31571 | -0.080166 | 0.31605 | 0.080383
12 | 25 | 2.954 | 1.8905 | 4.9605e-09 | 0 | 0 | 0 | 0 | 0 | 1 | -90 | 90 | 0.065093 | 0.016385 | -0.064956 | -0.016298
9 | 22 | 1.1635 | 0.74467 | 1.9539e-09 | 0 | 0 | 0 | 0 | 0 | 1 | -90 | 90 | -0.050244 | -0.012607 | 0.050276 | 0.012627
19 | 20 | 1.1436 | 0.73192 | 1.9205e-09 | 0 | 0 | 0 | 0 | 0 | 1 | -90 | 90 | 0.13399 | 0.033941 | -0.13377 | -0.033799
18 | 16 | 0.60614 | 0.38793 | 3.0536e-09 | 0 | 0 | 0 | 0 | 0 | 1 | -90 | 90 | -0.33654 | -0.085518 | 0.33727 | 0.085988
8 | 13 | 0.4368 | 0.27955 | 7.335e-10 | 0 | 0 | 0 | 0 | 0 | 1 | -90 | 90 | -0.029808 | -0.0074739 | 0.029812 | 0.0074765
8 | 27 | 0.73982 | 0.47348 | 1.2424e-09 | 0 | 0 | 0 | 0 | 0 | 1 | -90 | 90 | 0.029808 | 0.0074739 | -0.029801 | -0.0074694
13 | 24 | 0.47557 | 0.30437 | 7.9861e-10 | 0 | 0 | 0 | 0 | 0 | 1 | -90 | 90 | -0.029812 | -0.0074765 | 0.029817 | 0.0074794
27 | 28 | 0.37649 | 0.24095 | 6.3223e-10 | 0 | 0 | 0 | 0 | 0 | 1 | -90 | 90 | 0.017897 | 0.0044858 | -0.017895 | -0.004485
22 | 23 | 0.98429 | 0.62994 | 1.6529e-09 | 0 | 0 | 0 | 0 | 0 | 1 | -90 | 90 | -0.060572 | -0.015208 | 0.060612 | 0.015233
10 | 11 | 0.75227 | 0.48145 | 1.2633e-09 | 0 | 0 | 0 | 0 | 0 | 1 | -90 | 90 | -0.10739 | -0.027 | 0.10748 | 0.027061
10 | 23 | 0.89826 | 0.57489 | 1.5084e-09 | 0 | 0 | 0 | 0 | 0 | 1 | -90 | 90 | 0.10739 | 0.027001 | -0.10727 | -0.026928
11 | 21 | 1.8996 | 1.2158 | 3.19e-09 | 0 | 0 | 0 | 0 | 0 | 1 | -90 | 90 | -0.10748 | -0.027061 | 0.10772 | 0.027215
21 | 20 | 0.91036 | 0.58263 | 1.5287e-09 | 0 | 0 | 0 | 0 | 0 | 1 | -90 | 90 | -0.12112 | -0.030572 | 0.12127 | 0.030665
25 | 24 | 1.573 | 1.0067 | 2.6414e-09 | 0 | 0 | 0 | 0 | 0 | 1 | -90 | 90 | 0.042815 | 0.010749 | -0.042784 | -0.010729
16 | 14 | 1.6163 | 1.0345 | 2.7143e-09 | 0 | 0 | 0 | 0 | 0 | 1 | -90 | 90 | 0.059578 | 0.014956 | -0.059517 | -0.014917
17 | 15 | 1.1139 | 0.71287 | 1.8705e-09 | 0 | 0 | 0 | 0 | 0 | 1 | -90 | 90 | -0.013554 | -0.0033969 | 0.013556 | 0.0033981
15 | 14 | 0.12214 | 0.07817 | 2.0511e-10 | 0 | 0 | 0 | 0 | 0 | 1 | -90 | 90 | -0.03301 | -0.0082738 | 0.033011 | 0.0082746