## bus_data
BUS_I | BUS_TYPE | Pd | Qd | Gs | Bs | area | Vm | Va | baseKV | zone | Vmax | Vmin
1 | 1 | 0.0231 | 0.0057893 | 0 | 0 | 1 | 0.99265 | -0.1414 | 0.4 | 1 | 1.1 | 0.9
3 | 1 | 0 | 0 | 0 | 0 | 1 | 0.99273 | -0.13982 | 0.4 | 1 | 1.1 | 0.9
20 | 1 | 0.023255 | 0.0058282 | 0 | 0 | 1 | 0.99305 | -0.1336 | 0.4 | 1 | 1.1 | 0.9
4 | 1 | 0 | 0 | 0 | 0 | 1 | 0.98841 | -0.22075 | 0.4 | 1 | 1.1 | 0.9
41 | 1 | 0.022196 | 0.0055628 | 0 | 0 | 1 | 0.98826 | -0.22368 | 0.4 | 1 | 1.1 | 0.9
32 | 1 | 0 | 0 | 0 | 0 | 1 | 0.98675 | -0.25264 | 0.4 | 1 | 1.1 | 0.9
38 | 1 | 0.014224 | 0.0035648 | 0 | 0 | 1 | 0.99003 | -0.18979 | 0.4 | 1 | 1.1 | 0.9
5 | 1 | 0 | 0 | 0 | 0 | 1 | 0.98603 | -0.2665 | 0.4 | 1 | 1.1 | 0.9
30 | 1 | 0.0034558 | 0.0008661 | 0 | 0 | 1 | 0.98369 | -0.31178 | 0.4 | 1 | 1.1 | 0.9
6 | 1 | 0 | 0 | 0 | 0 | 1 | 0.99443 | -0.10562 | 0.4 | 1 | 1.1 | 0.9
46 | 1 | 0.018315 | 0.0045901 | 0 | 0 | 1 | 0.99537 | -0.087686 | 0.4 | 1 | 1.1 | 0.9
40 | 1 | 0.018724 | 0.0046927 | 0 | 0 | 1 | 0.99213 | -0.1495 | 0.4 | 1 | 1.1 | 0.9
7 | 1 | 0 | 0 | 0 | 0 | 1 | 0.99562 | -0.082958 | 0.4 | 1 | 1.1 | 0.9
45 | 1 | 0.021139 | 0.005298 | 0 | 0 | 1 | 0.99687 | -0.059356 | 0.4 | 1 | 1.1 | 0.9
8 | 1 | 0 | 0 | 0 | 0 | 1 | 0.99511 | -0.093902 | 0.4 | 1 | 1.1 | 0.9
15 | 1 | 0 | 0 | 0 | 0 | 1 | 0.99675 | -0.062323 | 0.4 | 1 | 1.1 | 0.9
36 | 1 | 0.023114 | 0.0057929 | 0 | 0 | 1 | 0.99386 | -0.11796 | 0.4 | 1 | 1.1 | 0.9
9 | 1 | 0 | 0 | 0 | 0 | 1 | 0.98244 | -0.33601 | 0.4 | 1 | 1.1 | 0.9
13 | 1 | 0 | 0 | 0 | 0 | 1 | 0.98142 | -0.35564 | 0.4 | 1 | 1.1 | 0.9
10 | 1 | 0 | 0 | 0 | 0 | 1 | 0.99048 | -0.18318 | 0.4 | 1 | 1.1 | 0.9
29 | 1 | 0.011627 | 0.0029139 | 0 | 0 | 1 | 0.98994 | -0.19363 | 0.4 | 1 | 1.1 | 0.9
11 | 1 | 0 | 0 | 0 | 0 | 1 | 0.99351 | -0.1246 | 0.4 | 1 | 1.1 | 0.9
28 | 1 | 0.014064 | 0.0035248 | 0 | 0 | 1 | 0.99035 | -0.18578 | 0.4 | 1 | 1.1 | 0.9
16 | 1 | 0 | 0 | 0 | 0 | 1 | 0.99379 | -0.11921 | 0.4 | 1 | 1.1 | 0.9
22 | 1 | 0.013752 | 0.0034465 | 0 | 0 | 1 | 0.99318 | -0.131 | 0.4 | 1 | 1.1 | 0.9
25 | 1 | 0.030597 | 0.0076683 | 0 | 0 | 1 | 0.9798 | -0.3872 | 0.4 | 1 | 1.1 | 0.9
18 | 1 | 0 | 0 | 0 | 0 | 1 | 0.99861 | -0.026567 | 0.4 | 1 | 1.1 | 0.9
37 | 1 | 0.014625 | 0.0036653 | 0 | 0 | 1 | 0.99665 | -0.06428 | 0.4 | 1 | 1.1 | 0.9
33 | 1 | 0.022796 | 0.0057131 | 0 | 0 | 1 | 0.99446 | -0.10627 | 0.4 | 1 | 1.1 | 0.9
35 | 1 | 0.014502 | 0.0036346 | 0 | 0 | 1 | 0.99734 | -0.050861 | 0.4 | 1 | 1.1 | 0.9
42 | 1 | 0.014702 | 0.0036846 | 0 | 0 | 1 | 0.99893 | -0.020427 | 0.4 | 1 | 1.1 | 0.9
19 | 1 | 0 | 0 | 0 | 0 | 1 | 0.97826 | -0.41734 | 0.4 | 1 | 1.1 | 0.9
26 | 1 | 0.0033875 | 0.00084898 | 0 | 0 | 1 | 0.97717 | -0.43859 | 0.4 | 1 | 1.1 | 0.9
27 | 1 | 0.0069018 | 0.0017298 | 0 | 0 | 1 | 0.97825 | -0.41749 | 0.4 | 1 | 1.1 | 0.9
50 | 1 | 0.014281 | 0.0035791 | 0 | 0 | 1 | 0.98672 | -0.25331 | 0.4 | 1 | 1.1 | 0.9
31 | 1 | 0 | 0 | 0 | 0 | 1 | 0.98658 | -0.25608 | 0.4 | 1 | 1.1 | 0.9
39 | 1 | 0.013562 | 0.0033989 | 0 | 0 | 1 | 0.99096 | -0.17182 | 0.4 | 1 | 1.1 | 0.9
49 | 1 | 0.01667 | 0.004178 | 0 | 0 | 1 | 0.98637 | -0.26021 | 0.4 | 1 | 1.1 | 0.9
44 | 1 | 0.021794 | 0.0054621 | 0 | 0 | 1 | 0.99837 | -0.03082 | 0.4 | 1 | 1.1 | 0.9
48 | 1 | 0.0086247 | 0.0021616 | 0 | 0 | 1 | 0.98966 | -0.19924 | 0.4 | 1 | 1.1 | 0.9
34 | 1 | 0.014864 | 0.0037252 | 0 | 0 | 1 | 0.99596 | -0.077474 | 0.4 | 1 | 1.1 | 0.9
43 | 3 | 0.01459 | 0.0036565 | 0 | 0 | 1 | 1 | 0 | 0.4 | 1 | 1.1 | 0.9
47 | 1 | 0.0018831 | 0.00047194 | 0 | 0 | 1 | 0.9765 | -0.45172 | 0.4 | 1 | 1.1 | 0.9
21 | 1 | 0.015138 | 0.0037939 | 0 | 0 | 1 | 0.97178 | -0.54467 | 0.4 | 1 | 1.1 | 0.9
23 | 1 | 0.071063 | 0.01781 | 0 | 0 | 1 | 0.97185 | -0.54317 | 0.4 | 1 | 1.1 | 0.9
24 | 1 | 0.0050058 | 0.0012546 | 0 | 0 | 1 | 0.97323 | -0.51596 | 0.4 | 1 | 1.1 | 0.9

## generator_data
GEN_BUS | PG | QG | QMAX | QMIN | VG | MBASE | GEN_STATUS | PMAX | PMIN
43 | 0.51753 | 0.13187 | 10 | -10 | 1 | 100 | 1 | 10 | 0

## branch_data
F_BUS | T_BUS | BR_R | BR_X | BR_B | RATE_A | RATE_B | RATE_C | TAP | SHIFT | BR_STATUS | ANGMIN | ANGMAX | P_in | Q_in | P_out | Q_out
1 | 3 | 0.30073 | 0.19247 | 5.0501e-10 | 0 | 0 | 0 | 0 | 0 | 1 | -90 | 90 | -0.0231 | -0.0057893 | 0.023101 | 0.0057904
3 | 20 | 1.1912 | 0.76235 | 2.0003e-09 | 0 | 0 | 0 | 0 | 0 | 1 | -90 | 90 | -0.023101 | -0.0057904 | 0.023108 | 0.0057946
20 | 36 | 1.492 | 0.95486 | 2.5054e-09 | 0 | 0 | 0 | 0 | 0 | 1 | -90 | 90 | -0.046363 | -0.011623 | 0.046398 | 0.011645
4 | 41 | 0.57797 | 0.3699 | 9.7057e-10 | 0 | 0 | 0 | 0 | 0 | 1 | -90 | 90 | 0.022199 | 0.0055646 | -0.022196 | -0.0055628
4 | 32 | 0.82792 | 0.52987 | 4.1709e-09 | 0 | 0 | 0 | 0 | 0 | 1 | -90 | 90 | 0.17024 | 0.043384 | -0.16998 | -0.043217
4 | 38 | 0.71242 | 0.45595 | 3.5891e-09 | 0 | 0 | 0 | 0 | 0 | 1 | -90 | 90 | -0.19244 | -0.048948 | 0.19272 | 0.049132
32 | 50 | 0.20367 | 0.13035 | 3.4202e-10 | 0 | 0 | 0 | 0 | 0 | 1 | -90 | 90 | 0.014281 | 0.0035794 | -0.014281 | -0.0035791
32 | 31 | 0.89942 | 0.57563 | 1.5104e-09 | 0 | 0 | 0 | 0 | 0 | 1 | -90 | 90 | 0.016676 | 0.0041815 | -0.016674 | -0.0041799
32 | 5 | 0.43973 | 0.28143 | 2.2153e-09 | 0 | 0 | 0 | 0 | 0 | 1 | -90 | 90 | 0.13902 | 0.035456 | -0.13893 | -0.035397
38 | 39 | 0.38602 | 0.24705 | 1.9447e-09 | 0 | 0 | 0 | 0 | 0 | 1 | -90 | 90 | -0.20695 | -0.052697 | 0.20713 | 0.052812
5 | 30 | 1.4323 | 0.91668 | 7.2157e-09 | 0 | 0 | 0 | 0 | 0 | 1 | -90 | 90 | 0.13893 | 0.035397 | -0.13862 | -0.035203
30 | 9 | 0.78349 | 0.50143 | 3.9471e-09 | 0 | 0 | 0 | 0 | 0 | 1 | -90 | 90 | 0.13517 | 0.034337 | -0.13501 | -0.034237
6 | 46 | 0.33568 | 0.21484 | 1.6911e-09 | 0 | 0 | 0 | 0 | 0 | 1 | -90 | 90 | -0.24016 | -0.06138 | 0.24037 | 0.061514
6 | 40 | 0.81832 | 0.52372 | 4.1225e-09 | 0 | 0 | 0 | 0 | 0 | 1 | -90 | 90 | 0.24016 | 0.06138 | -0.23965 | -0.061055
46 | 7 | 0.082216 | 0.052618 | 4.1419e-10 | 0 | 0 | 0 | 0 | 0 | 1 | -90 | 90 | -0.25868 | -0.066104 | 0.25874 | 0.066141
40 | 39 | 0.45036 | 0.28823 | 2.2689e-09 | 0 | 0 | 0 | 0 | 0 | 1 | -90 | 90 | 0.22093 | 0.056363 | -0.22069 | -0.056211
7 | 45 | 0.41109 | 0.2631 | 2.071e-09 | 0 | 0 | 0 | 0 | 0 | 1 | -90 | 90 | -0.25874 | -0.066141 | 0.25904 | 0.066331
45 | 44 | 0.4603 | 0.29459 | 2.3189e-09 | 0 | 0 | 0 | 0 | 0 | 1 | -90 | 90 | -0.28018 | -0.071629 | 0.28056 | 0.071876
8 | 15 | 2.0209 | 1.2934 | 3.3937e-09 | 0 | 0 | 0 | 0 | 0 | 1 | -90 | 90 | -0.069591 | -0.017488 | 0.069696 | 0.017555
8 | 36 | 1.5354 | 0.98267 | 2.5784e-09 | 0 | 0 | 0 | 0 | 0 | 1 | -90 | 90 | 0.069591 | 0.017488 | -0.069511 | -0.017438
15 | 18 | 1.897 | 1.2141 | 3.1856e-09 | 0 | 0 | 0 | 0 | 0 | 1 | -90 | 90 | -0.084323 | -0.021221 | 0.084467 | 0.021313
15 | 37 | 0.59583 | 0.38133 | 1.0006e-09 | 0 | 0 | 0 | 0 | 0 | 1 | -90 | 90 | 0.014626 | 0.0036661 | -0.014625 | -0.0036653
9 | 13 | 0.63314 | 0.40521 | 3.1896e-09 | 0 | 0 | 0 | 0 | 0 | 1 | -90 | 90 | 0.13501 | 0.034237 | -0.13488 | -0.034156
13 | 25 | 1.0154 | 0.64986 | 3.4103e-09 | 0 | 0 | 0 | 0 | 0 | 1 | -90 | 90 | 0.13488 | 0.034156 | -0.13468 | -0.034026
10 | 29 | 2.2673 | 1.451 | 3.8073e-09 | 0 | 0 | 0 | 0 | 0 | 1 | -90 | 90 | 0.020264 | 0.0050826 | -0.020254 | -0.0050765
10 | 11 | 7.5289 | 4.8185 | 1.2643e-08 | 0 | 0 | 0 | 0 | 0 | 1 | -90 | 90 | -0.03433 | -0.0086084 | 0.034426 | 0.0086687
10 | 28 | 0.81252 | 0.52002 | 1.3644e-09 | 0 | 0 | 0 | 0 | 0 | 1 | -90 | 90 | 0.014066 | 0.0035258 | -0.014064 | -0.0035248
29 | 48 | 2.8573 | 1.8287 | 4.7983e-09 | 0 | 0 | 0 | 0 | 0 | 1 | -90 | 90 | 0.008627 | 0.0021626 | -0.0086247 | -0.0021616
11 | 16 | 0.49703 | 0.3181 | 8.3465e-10 | 0 | 0 | 0 | 0 | 0 | 1 | -90 | 90 | -0.048182 | -0.012118 | 0.048194 | 0.012125
11 | 22 | 2.057 | 1.3165 | 3.4543e-09 | 0 | 0 | 0 | 0 | 0 | 1 | -90 | 90 | 0.013756 | 0.0034488 | -0.013752 | -0.0034465
16 | 33 | 1.192 | 0.7629 | 2.0017e-09 | 0 | 0 | 0 | 0 | 0 | 1 | -90 | 90 | -0.048194 | -0.012125 | 0.048224 | 0.012144
25 | 19 | 1.2526 | 0.80164 | 2.1034e-09 | 0 | 0 | 0 | 0 | 0 | 1 | -90 | 90 | 0.10408 | 0.026357 | -0.10393 | -0.026261
18 | 35 | 1.082 | 0.69248 | 1.817e-09 | 0 | 0 | 0 | 0 | 0 | 1 | -90 | 90 | 0.10071 | 0.025424 | -0.10059 | -0.025349
18 | 42 | 0.14893 | 0.095316 | 5.0019e-10 | 0 | 0 | 0 | 0 | 0 | 1 | -90 | 90 | -0.18518 | -0.046738 | 0.18523 | 0.046772
33 | 34 | 1.8038 | 1.1544 | 3.0291e-09 | 0 | 0 | 0 | 0 | 0 | 1 | -90 | 90 | -0.07102 | -0.017857 | 0.071117 | 0.01792
35 | 34 | 1.3821 | 0.88452 | 2.3209e-09 | 0 | 0 | 0 | 0 | 0 | 1 | -90 | 90 | 0.086091 | 0.021715 | -0.085981 | -0.021645
42 | 43 | 0.45953 | 0.2941 | 2.315e-09 | 0 | 0 | 0 | 0 | 0 | 1 | -90 | 90 | -0.19993 | -0.050457 | 0.20013 | 0.050582
19 | 26 | 0.94382 | 0.60404 | 1.5849e-09 | 0 | 0 | 0 | 0 | 0 | 1 | -90 | 90 | 0.097029 | 0.024531 | -0.09693 | -0.024468
19 | 27 | 0.092969 | 0.0595 | 1.5612e-10 | 0 | 0 | 0 | 0 | 0 | 1 | -90 | 90 | 0.0069019 | 0.0017298 | -0.0069018 | -0.0017298
26 | 47 | 0.60336 | 0.38615 | 1.0132e-09 | 0 | 0 | 0 | 0 | 0 | 1 | -90 | 90 | 0.093543 | 0.023619 | -0.093484 | -0.023582
31 | 49 | 1.0818 | 0.69235 | 1.8166e-09 | 0 | 0 | 0 | 0 | 0 | 1 | -90 | 90 | 0.016674 | 0.0041799 | -0.01667 | -0.004178
44 | 43 | 0.46228 | 0.29586 | 2.3289e-09 | 0 | 0 | 0 | 0 | 0 | 1 | -90 | 90 | -0.30236 | -0.077338 | 0.30281 | 0.077627
47 | 24 | 3 | 1.92 | 5.0379e-09 | 0 | 0 | 0 | 0 | 0 | 1 | -90 | 90 | 0.091601 | 0.02311 | -0.09132 | -0.022931
21 | 23 | 0.41746 | 0.26717 | 7.0103e-10 | 0 | 0 | 0 | 0 | 0 | 1 | -90 | 90 | -0.015138 | -0.0037939 | 0.015139 | 0.0037946
23 | 24 | 1.3385 | 0.85664 | 2.2477e-09 | 0 | 0 | 0 | 0 | 0 | 1 | -90 | 90 | -0.086202 | -0.021605 | 0.086314 | 0.021676