## bus_data
BUS_I | BUS_TYPE | Pd | Qd | Gs | Bs | area | Vm | Va | baseKV | zone | Vmax | Vmin
1 | 1 | 0.036952 | 0.009261 | 0 | 0 | 1 | 0.99276 | -0.13905 | 0.4 | 1 | 1.1 | 0.9
2 | 1 | 0.016288 | 0.0040823 | 0 | 0 | 1 | 0.99262 | -0.14174 | 0.4 | 1 | 1.1 | 0.9
3 | 1 | 0 | 0 | 0 | 0 | 1 | 0.99321 | -0.13028 | 0.4 | 1 | 1.1 | 0.9
4 | 1 | 0.0015282 | 0.000383 | 0 | 0 | 1 | 0.99259 | -0.14234 | 0.4 | 1 | 1.1 | 0.9
5 | 1 | 0 | 0 | 0 | 0 | 1 | 0.99348 | -0.12514 | 0.4 | 1 | 1.1 | 0.9
17 | 1 | 0.00033974 | 8.5146e-05 | 0 | 0 | 1 | 0.99257 | -0.1426 | 0.4 | 1 | 1.1 | 0.9
13 | 1 | 0 | 0 | 0 | 0 | 1 | 0.99603 | -0.075878 | 0.4 | 1 | 1.1 | 0.9
7 | 1 | 0 | 0 | 0 | 0 | 1 | 0.9869 | -0.25216 | 0.4 | 1 | 1.1 | 0.9
20 | 1 | 0.08464 | 0.021213 | 0 | 0 | 1 | 0.98677 | -0.25475 | 0.4 | 1 | 1.1 | 0.9
21 | 1 | 0.082284 | 0.020622 | 0 | 0 | 1 | 0.98891 | -0.21312 | 0.4 | 1 | 1.1 | 0.9
8 | 1 | 0 | 0 | 0 | 0 | 1 | 0.99248 | -0.1441 | 0.4 | 1 | 1.1 | 0.9
10 | 1 | 0 | 0 | 0 | 0 | 1 | 0.99264 | -0.14108 | 0.4 | 1 | 1.1 | 0.9
29 | 1 | 0.013656 | 0.0034226 | 0 | 0 | 1 | 0.99224 | -0.14872 | 0.4 | 1 | 1.1 | 0.9
9 | 1 | 0 | 0 | 0 | 0 | 1 | 0.99231 | -0.14736 | 0.4 | 1 | 1.1 | 0.9
25 | 1 | 0.065021 | 0.016296 | 0 | 0 | 1 | 0.99403 | -0.11424 | 0.4 | 1 | 1.1 | 0.9
11 | 1 | 0 | 0 | 0 | 0 | 1 | 0.98635 | -0.26304 | 0.4 | 1 | 1.1 | 0.9
12 | 1 | 0 | 0 | 0 | 0 | 1 | 0.9863 | -0.26398 | 0.4 | 1 | 1.1 | 0.9
18 | 1 | 0.0023044 | 0.00057754 | 0 | 0 | 1 | 0.98641 | -0.26175 | 0.4 | 1 | 1.1 | 0.9
27 | 1 | 0.00046914 | 0.00011758 | 0 | 0 | 1 | 0.98619 | -0.26613 | 0.4 | 1 | 1.1 | 0.9
14 | 1 | 0 | 0 | 0 | 0 | 1 | 0.99531 | -0.089746 | 0.4 | 1 | 1.1 | 0.9
23 | 3 | 0.069197 | 0.017342 | 0 | 0 | 1 | 1 | 0 | 0.4 | 1 | 1.1 | 0.9
30 | 1 | 0.061553 | 0.015427 | 0 | 0 | 1 | 0.99475 | -0.10059 | 0.4 | 1 | 1.1 | 0.9
16 | 1 | 0.00040731 | 0.00010208 | 0 | 0 | 1 | 0.99257 | -0.14274 | 0.4 | 1 | 1.1 | 0.9
28 | 1 | 0.001019 | 0.00025539 | 0 | 0 | 1 | 0.98614 | -0.26707 | 0.4 | 1 | 1.1 | 0.9
26 | 1 | 0.0016644 | 0.00041715 | 0 | 0 | 1 | 0.98615 | -0.26693 | 0.4 | 1 | 1.1 | 0.9
19 | 1 | 0.0011932 | 0.00029903 | 0 | 0 | 1 | 0.98658 | -0.25853 | 0.4 | 1 | 1.1 | 0.9
22 | 1 | 0.017733 | 0.0044442 | 0 | 0 | 1 | 0.99878 | -0.023528 | 0.4 | 1 | 1.1 | 0.9
24 | 1 | 0.068262 | 0.017108 | 0 | 0 | 1 | 0.99876 | -0.023919 | 0.4 | 1 | 1.1 | 0.9

## generator_data
GEN_BUS | PG | QG | QMAX | QMIN | VG | MBASE | GEN_STATUS | PMAX | PMIN
23 | 0.5277 | 0.13349 | 10 | -10 | 1 | 100 | 1 | 10 | 0

## branch_data
F_BUS | T_BUS | BR_R | BR_X | BR_B | RATE_A | RATE_B | RATE_C | TAP | SHIFT | BR_STATUS | ANGMIN | ANGMAX | P_in | Q_in | P_out | Q_out
1 | 2 | 0.63969 | 0.4094 | 1.0742e-09 | 0 | 0 | 0 | 0 | 0 | 1 | -90 | 90 | 0.018566 | 0.0046533 | -0.018564 | -0.0046519
1 | 3 | 0.69818 | 0.44683 | 1.1724e-09 | 0 | 0 | 0 | 0 | 0 | 1 | -90 | 90 | -0.055518 | -0.013914 | 0.055541 | 0.013929
2 | 4 | 1.1772 | 0.75342 | 1.9769e-09 | 0 | 0 | 0 | 0 | 0 | 1 | -90 | 90 | 0.0022753 | 0.00056959 | -0.0022753 | -0.00056974
3 | 5 | 0.40914 | 0.26185 | 6.8706e-10 | 0 | 0 | 0 | 0 | 0 | 1 | -90 | 90 | -0.055541 | -0.013929 | 0.055555 | 0.013938
4 | 17 | 1.5161 | 0.97029 | 2.5459e-09 | 0 | 0 | 0 | 0 | 0 | 1 | -90 | 90 | 0.00074706 | 0.00018674 | -0.00074705 | -0.00018698
5 | 13 | 3.9356 | 2.5188 | 6.609e-09 | 0 | 0 | 0 | 0 | 0 | 1 | -90 | 90 | -0.055555 | -0.013938 | 0.055686 | 0.014021
17 | 16 | 1.5009 | 0.96056 | 2.5204e-09 | 0 | 0 | 0 | 0 | 0 | 1 | -90 | 90 | 0.00040731 | 0.00010184 | -0.00040731 | -0.00010208
13 | 25 | 0.67492 | 0.43195 | 3.4001e-09 | 0 | 0 | 0 | 0 | 0 | 1 | -90 | 90 | 0.25375 | 0.064174 | -0.25328 | -0.063876
13 | 14 | 1.0011 | 0.64072 | 1.6811e-09 | 0 | 0 | 0 | 0 | 0 | 1 | -90 | 90 | 0.061625 | 0.015473 | -0.061584 | -0.015447
13 | 23 | 0.91722 | 0.58702 | 4.6208e-09 | 0 | 0 | 0 | 0 | 0 | 1 | -90 | 90 | -0.37106 | -0.093667 | 0.37241 | 0.094533
7 | 20 | 0.12385 | 0.079262 | 2.0797e-10 | 0 | 0 | 0 | 0 | 0 | 1 | -90 | 90 | 0.091304 | 0.022887 | -0.091293 | -0.022879
7 | 21 | 1.871 | 1.1974 | 3.1419e-09 | 0 | 0 | 0 | 0 | 0 | 1 | -90 | 90 | -0.091304 | -0.022886 | 0.091474 | 0.022995
20 | 19 | 2.478 | 1.5859 | 4.1612e-09 | 0 | 0 | 0 | 0 | 0 | 1 | -90 | 90 | 0.0066529 | 0.0016664 | -0.0066517 | -0.001666
21 | 9 | 1.6663 | 1.0664 | 5.5963e-09 | 0 | 0 | 0 | 0 | 0 | 1 | -90 | 90 | -0.17376 | -0.043617 | 0.17431 | 0.043967
8 | 10 | 0.97761 | 0.62567 | 1.6417e-09 | 0 | 0 | 0 | 0 | 0 | 1 | -90 | 90 | -0.013659 | -0.0034243 | 0.013661 | 0.0034254
8 | 29 | 1.492 | 0.95489 | 2.5055e-09 | 0 | 0 | 0 | 0 | 0 | 1 | -90 | 90 | 0.013659 | 0.0034243 | -0.013656 | -0.0034226
10 | 25 | 0.6339 | 0.40569 | 3.1935e-09 | 0 | 0 | 0 | 0 | 0 | 1 | -90 | 90 | -0.18802 | -0.047426 | 0.18826 | 0.04758
10 | 9 | 0.15979 | 0.10227 | 8.05e-10 | 0 | 0 | 0 | 0 | 0 | 1 | -90 | 90 | 0.17436 | 0.044 | -0.17431 | -0.043967
11 | 12 | 1.2895 | 0.8253 | 2.1655e-09 | 0 | 0 | 0 | 0 | 0 | 1 | -90 | 90 | 0.0031531 | 0.00078948 | -0.003153 | -0.0007896
11 | 18 | 1.7834 | 1.1414 | 2.9947e-09 | 0 | 0 | 0 | 0 | 0 | 1 | -90 | 90 | -0.0031531 | -0.00078948 | 0.0031533 | 0.00078931
12 | 27 | 2.9785 | 1.9063 | 5.0017e-09 | 0 | 0 | 0 | 0 | 0 | 1 | -90 | 90 | 0.003153 | 0.0007896 | -0.0031527 | -0.00078988
18 | 19 | 2.5723 | 1.6463 | 4.3196e-09 | 0 | 0 | 0 | 0 | 0 | 1 | -90 | 90 | -0.0054577 | -0.0013669 | 0.0054586 | 0.001367
27 | 26 | 1.3056 | 0.83559 | 2.1925e-09 | 0 | 0 | 0 | 0 | 0 | 1 | -90 | 90 | 0.0026835 | 0.0006723 | -0.0026834 | -0.00067245
14 | 30 | 0.78155 | 0.50019 | 1.3124e-09 | 0 | 0 | 0 | 0 | 0 | 1 | -90 | 90 | 0.061584 | 0.015447 | -0.061553 | -0.015427
23 | 22 | 1.2249 | 0.78391 | 2.0569e-09 | 0 | 0 | 0 | 0 | 0 | 1 | -90 | 90 | 0.086092 | 0.021615 | -0.085996 | -0.021553
28 | 26 | 0.58375 | 0.3736 | 9.8027e-10 | 0 | 0 | 0 | 0 | 0 | 1 | -90 | 90 | -0.001019 | -0.00025539 | 0.001019 | 0.0002553
22 | 24 | 0.025598 | 0.016383 | 4.2985e-11 | 0 | 0 | 0 | 0 | 0 | 1 | -90 | 90 | 0.068263 | 0.017109 | -0.068262 | -0.017108