## bus_data
BUS_I | BUS_TYPE | Pd | Qd | Gs | Bs | area | Vm | Va | baseKV | zone | Vmax | Vmin
1 | 1 | 0.0059821 | 0.0014993 | 0 | 0 | 1 | 0.99342 | -0.12625 | 0.4 | 1 | 1.1 | 0.9
2 | 1 | 0.0061487 | 0.001541 | 0 | 0 | 1 | 0.99351 | -0.1245 | 0.4 | 1 | 1.1 | 0.9
4 | 1 | 0.0084268 | 0.002112 | 0 | 0 | 1 | 0.99369 | -0.12096 | 0.4 | 1 | 1.1 | 0.9
39 | 1 | 0.014329 | 0.0035911 | 0 | 0 | 1 | 0.99407 | -0.11371 | 0.4 | 1 | 1.1 | 0.9
5 | 1 | 0 | 0 | 0 | 0 | 1 | 0.99582 | -0.079893 | 0.4 | 1 | 1.1 | 0.9
15 | 1 | 0 | 0 | 0 | 0 | 1 | 0.99507 | -0.094205 | 0.4 | 1 | 1.1 | 0.9
14 | 1 | 0 | 0 | 0 | 0 | 1 | 0.99488 | -0.097936 | 0.4 | 1 | 1.1 | 0.9
30 | 1 | 0.010936 | 0.0027408 | 0 | 0 | 1 | 0.99637 | -0.069443 | 0.4 | 1 | 1.1 | 0.9
6 | 1 | 0 | 0 | 0 | 0 | 1 | 0.99425 | -0.1101 | 0.4 | 1 | 1.1 | 0.9
56 | 1 | 0.028949 | 0.0072553 | 0 | 0 | 1 | 0.99355 | -0.12361 | 0.4 | 1 | 1.1 | 0.9
7 | 1 | 0 | 0 | 0 | 0 | 1 | 0.99268 | -0.14054 | 0.4 | 1 | 1.1 | 0.9
40 | 1 | 0.0052864 | 0.0013249 | 0 | 0 | 1 | 0.99216 | -0.15075 | 0.4 | 1 | 1.1 | 0.9
17 | 1 | 0 | 0 | 0 | 0 | 1 | 0.99346 | -0.12547 | 0.4 | 1 | 1.1 | 0.9
38 | 1 | 0.0074367 | 0.0018638 | 0 | 0 | 1 | 0.9924 | -0.146 | 0.4 | 1 | 1.1 | 0.9
9 | 1 | 0 | 0 | 0 | 0 | 1 | 0.99172 | -0.15928 | 0.4 | 1 | 1.1 | 0.9
57 | 1 | 0.017725 | 0.0044422 | 0 | 0 | 1 | 0.99113 | -0.17061 | 0.4 | 1 | 1.1 | 0.9
18 | 1 | 0 | 0 | 0 | 0 | 1 | 0.99208 | -0.15219 | 0.4 | 1 | 1.1 | 0.9
11 | 1 | 0 | 0 | 0 | 0 | 1 | 0.99119 | -0.16888 | 0.4 | 1 | 1.1 | 0.9
53 | 1 | 0.036484 | 0.0091437 | 0 | 0 | 1 | 0.98994 | -0.19323 | 0.4 | 1 | 1.1 | 0.9
23 | 1 | 0 | 0 | 0 | 0 | 1 | 0.98759 | -0.23863 | 0.4 | 1 | 1.1 | 0.9
52 | 1 | 0.0091305 | 0.0022883 | 0 | 0 | 1 | 0.99279 | -0.13818 | 0.4 | 1 | 1.1 | 0.9
13 | 1 | 0 | 0 | 0 | 0 | 1 | 0.99368 | -0.12126 | 0.4 | 1 | 1.1 | 0.9
20 | 1 | 0 | 0 | 0 | 0 | 1 | 0.99377 | -0.11951 | 0.4 | 1 | 1.1 | 0.9
29 | 1 | 0.00527 | 0.0013208 | 0 | 0 | 1 | 0.99343 | -0.12595 | 0.4 | 1 | 1.1 | 0.9
21 | 1 | 0 | 0 | 0 | 0 | 1 | 0.99433 | -0.10869 | 0.4 | 1 | 1.1 | 0.9
16 | 1 | 0 | 0 | 0 | 0 | 1 | 0.99306 | -0.13326 | 0.4 | 1 | 1.1 | 0.9
50 | 1 | 0.013468 | 0.0033755 | 0 | 0 | 1 | 0.99283 | -0.13766 | 0.4 | 1 | 1.1 | 0.9
51 | 1 | 0.010126 | 0.0025377 | 0 | 0 | 1 | 0.99512 | -0.093609 | 0.4 | 1 | 1.1 | 0.9
49 | 1 | 0.01526 | 0.0038244 | 0 | 0 | 1 | 0.99195 | -0.15467 | 0.4 | 1 | 1.1 | 0.9
25 | 1 | 0.0053733 | 0.0013467 | 0 | 0 | 1 | 0.99365 | -0.12179 | 0.4 | 1 | 1.1 | 0.9
48 | 1 | 0.015575 | 0.0039036 | 0 | 0 | 1 | 0.98605 | -0.26857 | 0.4 | 1 | 1.1 | 0.9
47 | 1 | 0.017457 | 0.0043751 | 0 | 0 | 1 | 0.98737 | -0.2429 | 0.4 | 1 | 1.1 | 0.9
31 | 1 | 0.0061524 | 0.0015419 | 0 | 0 | 1 | 0.99828 | -0.032849 | 0.4 | 1 | 1.1 | 0.9
43 | 1 | 0.0043004 | 0.0010778 | 0 | 0 | 1 | 0.99199 | -0.15402 | 0.4 | 1 | 1.1 | 0.9
37 | 1 | 0.0052095 | 0.0013056 | 0 | 0 | 1 | 0.99175 | -0.15868 | 0.4 | 1 | 1.1 | 0.9
55 | 1 | 0.017973 | 0.0045045 | 0 | 0 | 1 | 0.98514 | -0.28639 | 0.4 | 1 | 1.1 | 0.9
54 | 1 | 0.020459 | 0.0051276 | 0 | 0 | 1 | 0.98545 | -0.28026 | 0.4 | 1 | 1.1 | 0.9
27 | 1 | 0.0062959 | 0.0015779 | 0 | 0 | 1 | 0.9932 | -0.13053 | 0.4 | 1 | 1.1 | 0.9
28 | 1 | 0.0019381 | 0.00048572 | 0 | 0 | 1 | 0.9933 | -0.12857 | 0.4 | 1 | 1.1 | 0.9
41 | 1 | 0.0048935 | 0.0012264 | 0 | 0 | 1 | 0.99179 | -0.15776 | 0.4 | 1 | 1.1 | 0.9
42 | 1 | 0.0047522 | 0.001191 | 0 | 0 | 1 | 0.99187 | -0.15637 | 0.4 | 1 | 1.1 | 0.9
35 | 1 | 0.007775 | 0.0019486 | 0 | 0 | 1 | 0.99042 | -0.18435 | 0.4 | 1 | 1.1 | 0.9
33 | 1 | 0.0093193 | 0.0023356 | 0 | 0 | 1 | 0.99054 | -0.18212 | 0.4 | 1 | 1.1 | 0.9
46 | 1 | 0.021893 | 0.005487 | 0 | 0 | 1 | 0.99673 | -0.062574 | 0.4 | 1 | 1.1 | 0.9
26 | 1 | 0.015587 | 0.0039065 | 0 | 0 | 1 | 0.99298 | -0.13473 | 0.4 | 1 | 1.1 | 0.9
24 | 1 | 0.013992 | 0.0035068 | 0 | 0 | 1 | 0.99332 | -0.12816 | 0.4 | 1 | 1.1 | 0.9
32 | 3 | 0.0075986 | 0.0019044 | 0 | 0 | 1 | 1 | 0 | 0.4 | 1 | 1.1 | 0.9
44 | 1 | 0.0070777 | 0.0017739 | 0 | 0 | 1 | 0.99889 | -0.021227 | 0.4 | 1 | 1.1 | 0.9
45 | 1 | 0.0065466 | 0.0016407 | 0 | 0 | 1 | 0.99786 | -0.040988 | 0.4 | 1 | 1.1 | 0.9
34 | 1 | 0.0091574 | 0.002295 | 0 | 0 | 1 | 0.99081 | -0.17685 | 0.4 | 1 | 1.1 | 0.9
36 | 1 | 0.0089711 | 0.0022484 | 0 | 0 | 1 | 0.99123 | -0.16871 | 0.4 | 1 | 1.1 | 0.9

## generator_data
GEN_BUS | PG | QG | QMAX | QMIN | VG | MBASE | GEN_STATUS | PMAX | PMIN
32 | 0.41632 | 0.10552 | 10 | -10 | 1 | 100 | 1 | 10 | 0

## branch_data
F_BUS | T_BUS | BR_R | BR_X | BR_B | RATE_A | RATE_B | RATE_C | TAP | SHIFT | BR_STATUS | ANGMIN | ANGMAX | P_in | Q_in | P_out | Q_out
1 | 2 | 1.2959 | 0.82936 | 2.1761e-09 | 0 | 0 | 0 | 0 | 0 | 1 | -90 | 90 | -0.0059821 | -0.0014993 | 0.0059826 | 0.0014994
2 | 4 | 1.2908 | 0.82611 | 2.1676e-09 | 0 | 0 | 0 | 0 | 0 | 1 | -90 | 90 | -0.012131 | -0.0030404 | 0.012133 | 0.0030415
4 | 39 | 1.5603 | 0.99857 | 2.6201e-09 | 0 | 0 | 0 | 0 | 0 | 1 | -90 | 90 | -0.02056 | -0.0051534 | 0.020567 | 0.0051577
39 | 21 | 0.63747 | 0.40798 | 1.0705e-09 | 0 | 0 | 0 | 0 | 0 | 1 | -90 | 90 | -0.034896 | -0.0087488 | 0.034904 | 0.0087541
5 | 15 | 0.43531 | 0.2786 | 1.462e-09 | 0 | 0 | 0 | 0 | 0 | 1 | -90 | 90 | 0.14697 | 0.037195 | -0.14687 | -0.03713
5 | 14 | 0.9613 | 0.61523 | 1.6143e-09 | 0 | 0 | 0 | 0 | 0 | 1 | -90 | 90 | 0.083524 | 0.021001 | -0.083452 | -0.020955
5 | 30 | 0.20261 | 0.12967 | 6.8046e-10 | 0 | 0 | 0 | 0 | 0 | 1 | -90 | 90 | -0.23049 | -0.058196 | 0.23061 | 0.05827
15 | 52 | 1.663 | 1.0643 | 2.7926e-09 | 0 | 0 | 0 | 0 | 0 | 1 | -90 | 90 | 0.11788 | 0.02985 | -0.11763 | -0.029691
15 | 6 | 2.4353 | 1.5586 | 4.0895e-09 | 0 | 0 | 0 | 0 | 0 | 1 | -90 | 90 | 0.028989 | 0.0072805 | -0.028967 | -0.0072669
14 | 21 | 0.57234 | 0.3663 | 9.6112e-10 | 0 | 0 | 0 | 0 | 0 | 1 | -90 | 90 | 0.083452 | 0.020955 | -0.083409 | -0.020928
30 | 31 | 0.67888 | 0.43448 | 2.2801e-09 | 0 | 0 | 0 | 0 | 0 | 1 | -90 | 90 | -0.24154 | -0.06101 | 0.24197 | 0.061282
6 | 56 | 2.0661 | 1.3223 | 3.4696e-09 | 0 | 0 | 0 | 0 | 0 | 1 | -90 | 90 | 0.028967 | 0.0072669 | -0.028949 | -0.0072553
7 | 40 | 2.3428 | 1.4994 | 3.9341e-09 | 0 | 0 | 0 | 0 | 0 | 1 | -90 | 90 | 0.019245 | 0.0048275 | -0.019236 | -0.0048219
7 | 17 | 0.99295 | 0.63549 | 1.6674e-09 | 0 | 0 | 0 | 0 | 0 | 1 | -90 | 90 | -0.067184 | -0.016868 | 0.067232 | 0.016898
7 | 38 | 0.50379 | 0.32243 | 8.46e-10 | 0 | 0 | 0 | 0 | 0 | 1 | -90 | 90 | 0.047938 | 0.01204 | -0.047926 | -0.012032
40 | 43 | 1.0341 | 0.66184 | 1.7366e-09 | 0 | 0 | 0 | 0 | 0 | 1 | -90 | 90 | 0.01395 | 0.003497 | -0.013948 | -0.0034958
17 | 51 | 1.243 | 0.79554 | 2.0874e-09 | 0 | 0 | 0 | 0 | 0 | 1 | -90 | 90 | -0.11375 | -0.028582 | 0.11393 | 0.028693
17 | 16 | 0.74242 | 0.47515 | 1.2467e-09 | 0 | 0 | 0 | 0 | 0 | 1 | -90 | 90 | 0.04652 | 0.011684 | -0.046502 | -0.011673
38 | 37 | 1.3834 | 0.8854 | 2.3232e-09 | 0 | 0 | 0 | 0 | 0 | 1 | -90 | 90 | 0.040489 | 0.010168 | -0.040464 | -0.010153
9 | 57 | 2.8163 | 1.8025 | 4.7294e-09 | 0 | 0 | 0 | 0 | 0 | 1 | -90 | 90 | 0.017734 | 0.0044479 | -0.017725 | -0.0044423
9 | 18 | 1.7659 | 1.1301 | 2.9653e-09 | 0 | 0 | 0 | 0 | 0 | 1 | -90 | 90 | -0.017734 | -0.0044479 | 0.01774 | 0.0044515
18 | 50 | 1.9441 | 1.2443 | 3.2648e-09 | 0 | 0 | 0 | 0 | 0 | 1 | -90 | 90 | -0.033002 | -0.0082769 | 0.033024 | 0.0082912
18 | 49 | 0.71792 | 0.45947 | 1.2056e-09 | 0 | 0 | 0 | 0 | 0 | 1 | -90 | 90 | 0.015261 | 0.0038254 | -0.015259 | -0.0038244
11 | 53 | 2.9343 | 1.878 | 4.9275e-09 | 0 | 0 | 0 | 0 | 0 | 1 | -90 | 90 | 0.036526 | 0.0091703 | -0.036484 | -0.0091437
11 | 23 | 4.2819 | 2.7404 | 7.1904e-09 | 0 | 0 | 0 | 0 | 0 | 1 | -90 | 90 | 0.071811 | 0.018131 | -0.071572 | -0.017979
11 | 52 | 1.2547 | 0.803 | 2.1069e-09 | 0 | 0 | 0 | 0 | 0 | 1 | -90 | 90 | -0.10834 | -0.027301 | 0.1085 | 0.027403
23 | 48 | 2.4202 | 1.5489 | 4.0641e-09 | 0 | 0 | 0 | 0 | 0 | 1 | -90 | 90 | 0.054112 | 0.013601 | -0.054034 | -0.013552
23 | 47 | 1.0686 | 0.68393 | 1.7945e-09 | 0 | 0 | 0 | 0 | 0 | 1 | -90 | 90 | 0.01746 | 0.0043772 | -0.017457 | -0.0043751
13 | 20 | 0.57437 | 0.3676 | 9.6453e-10 | 0 | 0 | 0 | 0 | 0 | 1 | -90 | 90 | -0.013509 | -0.0033867 | 0.01351 | 0.0033873
13 | 29 | 1.5365 | 0.98336 | 2.5802e-09 | 0 | 0 | 0 | 0 | 0 | 1 | -90 | 90 | 0.013509 | 0.0033867 | -0.013506 | -0.003385
20 | 21 | 0.98827 | 0.63249 | 1.6596e-09 | 0 | 0 | 0 | 0 | 0 | 1 | -90 | 90 | -0.04848 | -0.012158 | 0.048505 | 0.012174
20 | 25 | 0.28916 | 0.18506 | 4.8558e-10 | 0 | 0 | 0 | 0 | 0 | 1 | -90 | 90 | 0.03497 | 0.0087708 | -0.034967 | -0.0087684
29 | 28 | 1.4085 | 0.90144 | 2.3653e-09 | 0 | 0 | 0 | 0 | 0 | 1 | -90 | 90 | 0.0082355 | 0.0020642 | -0.0082345 | -0.0020638
16 | 50 | 0.41816 | 0.26762 | 7.022e-10 | 0 | 0 | 0 | 0 | 0 | 1 | -90 | 90 | 0.046502 | 0.011673 | -0.046493 | -0.011667
51 | 46 | 1.1155 | 0.71394 | 1.8733e-09 | 0 | 0 | 0 | 0 | 0 | 1 | -90 | 90 | -0.12405 | -0.031231 | 0.12424 | 0.031348
25 | 24 | 0.95297 | 0.6099 | 1.6003e-09 | 0 | 0 | 0 | 0 | 0 | 1 | -90 | 90 | 0.029593 | 0.0074217 | -0.029584 | -0.0074161
48 | 54 | 1.3239 | 0.84729 | 2.2232e-09 | 0 | 0 | 0 | 0 | 0 | 1 | -90 | 90 | 0.038459 | 0.0096488 | -0.038438 | -0.0096353
31 | 32 | 0.59635 | 0.38167 | 2.0029e-09 | 0 | 0 | 0 | 0 | 0 | 1 | -90 | 90 | -0.24812 | -0.062824 | 0.24851 | 0.063074
43 | 42 | 1.0762 | 0.68877 | 1.8072e-09 | 0 | 0 | 0 | 0 | 0 | 1 | -90 | 90 | 0.0096472 | 0.002418 | -0.0096461 | -0.0024175
37 | 36 | 1.2548 | 0.8031 | 2.1072e-09 | 0 | 0 | 0 | 0 | 0 | 1 | -90 | 90 | 0.035255 | 0.0088474 | -0.035238 | -0.0088368
55 | 54 | 1.4864 | 0.9513 | 2.4961e-09 | 0 | 0 | 0 | 0 | 0 | 1 | -90 | 90 | -0.017973 | -0.0045046 | 0.017978 | 0.0045077
27 | 28 | 1.3757 | 0.88047 | 2.3102e-09 | 0 | 0 | 0 | 0 | 0 | 1 | -90 | 90 | -0.0062959 | -0.0015779 | 0.0062964 | 0.001578
41 | 42 | 1.2547 | 0.80304 | 2.1071e-09 | 0 | 0 | 0 | 0 | 0 | 1 | -90 | 90 | -0.0048935 | -0.0012264 | 0.0048939 | 0.0012264
35 | 33 | 1.2625 | 0.80799 | 2.12e-09 | 0 | 0 | 0 | 0 | 0 | 1 | -90 | 90 | -0.007775 | -0.0019486 | 0.0077758 | 0.0019489
33 | 34 | 1.3544 | 0.86683 | 2.2744e-09 | 0 | 0 | 0 | 0 | 0 | 1 | -90 | 90 | -0.017095 | -0.0042846 | 0.017099 | 0.0042871
46 | 45 | 0.66102 | 0.42305 | 2.2201e-09 | 0 | 0 | 0 | 0 | 0 | 1 | -90 | 90 | -0.14613 | -0.036835 | 0.14628 | 0.036932
26 | 24 | 1.8628 | 1.1922 | 3.1281e-09 | 0 | 0 | 0 | 0 | 0 | 1 | -90 | 90 | -0.015587 | -0.0039065 | 0.015592 | 0.0039093
32 | 44 | 0.59697 | 0.38206 | 2.005e-09 | 0 | 0 | 0 | 0 | 0 | 1 | -90 | 90 | 0.16021 | 0.040543 | -0.16005 | -0.040439
44 | 45 | 0.58032 | 0.3714 | 1.949e-09 | 0 | 0 | 0 | 0 | 0 | 1 | -90 | 90 | 0.15297 | 0.038665 | -0.15283 | -0.038573
34 | 36 | 1.365 | 0.8736 | 2.2922e-09 | 0 | 0 | 0 | 0 | 0 | 1 | -90 | 90 | -0.026257 | -0.0065821 | 0.026267 | 0.0065884