## bus_data
BUS_I | BUS_TYPE | Pd | Qd | Gs | Bs | area | Vm | Va | baseKV | zone | Vmax | Vmin
1 | 1 | 0.076874 | 0.019267 | 0 | 0 | 1 | 0.99651 | -0.06702 | 0.4 | 1 | 1.1 | 0.9
2 | 1 | 0 | 0 | 0 | 0 | 1 | 0.99706 | -0.056461 | 0.4 | 1 | 1.1 | 0.9
4 | 1 | 0 | 0 | 0 | 0 | 1 | 0.99794 | -0.039574 | 0.4 | 1 | 1.1 | 0.9
9 | 1 | 0 | 0 | 0 | 0 | 1 | 0.99777 | -0.042749 | 0.4 | 1 | 1.1 | 0.9
11 | 3 | 0.066468 | 0.016658 | 0 | 0 | 1 | 1 | 0 | 0.4 | 1 | 1.1 | 0.9
7 | 1 | 0 | 0 | 0 | 0 | 1 | 0.99626 | -0.071722 | 0.4 | 1 | 1.1 | 0.9
10 | 1 | 0.085253 | 0.021367 | 0 | 0 | 1 | 0.99341 | -0.12679 | 0.4 | 1 | 1.1 | 0.9
14 | 1 | 0.0278 | 0.0069674 | 0 | 0 | 1 | 0.9971 | -0.055639 | 0.4 | 1 | 1.1 | 0.9
12 | 1 | 0.099306 | 0.024888 | 0 | 0 | 1 | 0.99622 | -0.072611 | 0.4 | 1 | 1.1 | 0.9
13 | 1 | 0.038905 | 0.0097506 | 0 | 0 | 1 | 0.99628 | -0.071561 | 0.4 | 1 | 1.1 | 0.9

## generator_data
GEN_BUS | PG | QG | QMAX | QMIN | VG | MBASE | GEN_STATUS | PMAX | PMIN
11 | 0.39592 | 0.099738 | 10 | -10 | 1 | 100 | 1 | 10 | 0

## branch_data
F_BUS | T_BUS | BR_R | BR_X | BR_B | RATE_A | RATE_B | RATE_C | TAP | SHIFT | BR_STATUS | ANGMIN | ANGMAX | P_in | Q_in | P_out | Q_out
1 | 2 | 0.61174 | 0.39152 | 1.0273e-09 | 0 | 0 | 0 | 0 | 0 | 1 | -90 | 90 | -0.076874 | -0.019267 | 0.076913 | 0.019291
2 | 4 | 0.97971 | 0.62702 | 1.6452e-09 | 0 | 0 | 0 | 0 | 0 | 1 | -90 | 90 | -0.076913 | -0.019291 | 0.076975 | 0.019331
4 | 9 | 0.093242 | 0.059675 | 3.1316e-10 | 0 | 0 | 0 | 0 | 0 | 1 | -90 | 90 | 0.1524 | 0.038363 | -0.15237 | -0.038348
4 | 11 | 0.77356 | 0.49508 | 2.598e-09 | 0 | 0 | 0 | 0 | 0 | 1 | -90 | 90 | -0.22937 | -0.057693 | 0.22981 | 0.057971
9 | 14 | 0.86174 | 0.55151 | 1.4471e-09 | 0 | 0 | 0 | 0 | 0 | 1 | -90 | 90 | 0.066776 | 0.016763 | -0.066735 | -0.016737
9 | 7 | 1.5142 | 0.9691 | 2.5428e-09 | 0 | 0 | 0 | 0 | 0 | 1 | -90 | 90 | 0.085596 | 0.021585 | -0.085478 | -0.02151
11 | 12 | 3.2651 | 2.0896 | 5.4829e-09 | 0 | 0 | 0 | 0 | 0 | 1 | -90 | 90 | 0.09965 | 0.025108 | -0.099306 | -0.024888
7 | 10 | 2.8656 | 1.834 | 4.8121e-09 | 0 | 0 | 0 | 0 | 0 | 1 | -90 | 90 | 0.085478 | 0.02151 | -0.085253 | -0.021367
14 | 13 | 1.8222 | 1.1662 | 3.06e-09 | 0 | 0 | 0 | 0 | 0 | 1 | -90 | 90 | 0.038935 | 0.0097692 | -0.038905 | -0.0097506