## bus_data
BUS_I | BUS_TYPE | Pd | Qd | Gs | Bs | area | Vm | Va | baseKV | zone | Vmax | Vmin
1 | 1 | 0.018621 | 0.0046668 | 0 | 0 | 1 | 0.98715 | -0.24514 | 0.4 | 1 | 1.1 | 0.9
2 | 1 | 0.011873 | 0.0029756 | 0 | 0 | 1 | 0.98749 | -0.23844 | 0.4 | 1 | 1.1 | 0.9
4 | 1 | 0 | 0 | 0 | 0 | 1 | 0.98823 | -0.22405 | 0.4 | 1 | 1.1 | 0.9
69 | 1 | 0.015182 | 0.0038049 | 0 | 0 | 1 | 0.98892 | -0.2107 | 0.4 | 1 | 1.1 | 0.9
18 | 1 | 0 | 0 | 0 | 0 | 1 | 0.9877 | -0.23418 | 0.4 | 1 | 1.1 | 0.9
67 | 1 | 0.015123 | 0.0037902 | 0 | 0 | 1 | 0.98965 | -0.19681 | 0.4 | 1 | 1.1 | 0.9
17 | 1 | 0 | 0 | 0 | 0 | 1 | 0.97521 | -0.47683 | 0.4 | 1 | 1.1 | 0.9
20 | 1 | 0 | 0 | 0 | 0 | 1 | 0.97318 | -0.51677 | 0.4 | 1 | 1.1 | 0.9
21 | 1 | 0 | 0 | 0 | 0 | 1 | 0.9751 | -0.47899 | 0.4 | 1 | 1.1 | 0.9
68 | 1 | 0.0085651 | 0.0021466 | 0 | 0 | 1 | 0.97609 | -0.45956 | 0.4 | 1 | 1.1 | 0.9
19 | 1 | 0 | 0 | 0 | 0 | 1 | 0.97641 | -0.45326 | 0.4 | 1 | 1.1 | 0.9
26 | 1 | 0 | 0 | 0 | 0 | 1 | 0.9768 | -0.44559 | 0.4 | 1 | 1.1 | 0.9
70 | 1 | 0.017647 | 0.0044227 | 0 | 0 | 1 | 0.97462 | -0.48851 | 0.4 | 1 | 1.1 | 0.9
15 | 1 | 0 | 0 | 0 | 0 | 1 | 0.97361 | -0.50825 | 0.4 | 1 | 1.1 | 0.9
59 | 1 | 0.0084232 | 0.0021111 | 0 | 0 | 1 | 0.97336 | -0.51325 | 0.4 | 1 | 1.1 | 0.9
13 | 1 | 0 | 0 | 0 | 0 | 1 | 0.97182 | -0.54367 | 0.4 | 1 | 1.1 | 0.9
66 | 1 | 0.010801 | 0.002707 | 0 | 0 | 1 | 0.9725 | -0.53021 | 0.4 | 1 | 1.1 | 0.9
12 | 1 | 0 | 0 | 0 | 0 | 1 | 0.97164 | -0.5471 | 0.4 | 1 | 1.1 | 0.9
71 | 1 | 0.018485 | 0.0046327 | 0 | 0 | 1 | 0.97122 | -0.55547 | 0.4 | 1 | 1.1 | 0.9
40 | 1 | 0.0038817 | 0.00097284 | 0 | 0 | 1 | 0.97088 | -0.56227 | 0.4 | 1 | 1.1 | 0.9
11 | 1 | 0 | 0 | 0 | 0 | 1 | 0.98239 | -0.33759 | 0.4 | 1 | 1.1 | 0.9
35 | 1 | 0.011925 | 0.0029888 | 0 | 0 | 1 | 0.98075 | -0.36962 | 0.4 | 1 | 1.1 | 0.9
72 | 1 | 0.0089728 | 0.0022488 | 0 | 0 | 1 | 0.9822 | -0.3413 | 0.4 | 1 | 1.1 | 0.9
8 | 1 | 0 | 0 | 0 | 0 | 1 | 0.98399 | -0.30638 | 0.4 | 1 | 1.1 | 0.9
25 | 1 | 0 | 0 | 0 | 0 | 1 | 0.97729 | -0.436 | 0.4 | 1 | 1.1 | 0.9
54 | 1 | 0.013396 | 0.0033574 | 0 | 0 | 1 | 0.97833 | -0.41575 | 0.4 | 1 | 1.1 | 0.9
10 | 1 | 0.013882 | 0.0034791 | 0 | 0 | 1 | 0.98307 | -0.32432 | 0.4 | 1 | 1.1 | 0.9
6 | 1 | 0.012119 | 0.0030373 | 0 | 0 | 1 | 0.98495 | -0.28779 | 0.4 | 1 | 1.1 | 0.9
9 | 1 | 0 | 0 | 0 | 0 | 1 | 0.98721 | -0.24394 | 0.4 | 1 | 1.1 | 0.9
27 | 1 | 0 | 0 | 0 | 0 | 1 | 0.99075 | -0.17568 | 0.4 | 1 | 1.1 | 0.9
7 | 1 | 0.0099577 | 0.0024956 | 0 | 0 | 1 | 0.98632 | -0.26118 | 0.4 | 1 | 1.1 | 0.9
14 | 1 | 0 | 0 | 0 | 0 | 1 | 0.97703 | -0.44246 | 0.4 | 1 | 1.1 | 0.9
16 | 1 | 0 | 0 | 0 | 0 | 1 | 0.97758 | -0.43174 | 0.4 | 1 | 1.1 | 0.9
32 | 1 | 0.017579 | 0.0044056 | 0 | 0 | 1 | 0.97648 | -0.45329 | 0.4 | 1 | 1.1 | 0.9
23 | 1 | 0 | 0 | 0 | 0 | 1 | 0.97737 | -0.43588 | 0.4 | 1 | 1.1 | 0.9
36 | 1 | 0.0084359 | 0.0021142 | 0 | 0 | 1 | 0.97859 | -0.41194 | 0.4 | 1 | 1.1 | 0.9
28 | 1 | 0.0096752 | 0.0024248 | 0 | 0 | 1 | 0.98424 | -0.30095 | 0.4 | 1 | 1.1 | 0.9
61 | 1 | 0.01219 | 0.003055 | 0 | 0 | 1 | 0.97495 | -0.48206 | 0.4 | 1 | 1.1 | 0.9
41 | 1 | 0.0036946 | 0.00092596 | 0 | 0 | 1 | 0.97727 | -0.43786 | 0.4 | 1 | 1.1 | 0.9
24 | 1 | 0 | 0 | 0 | 0 | 1 | 0.99007 | -0.18864 | 0.4 | 1 | 1.1 | 0.9
51 | 1 | 0.011708 | 0.0029343 | 0 | 0 | 1 | 0.98888 | -0.21151 | 0.4 | 1 | 1.1 | 0.9
45 | 1 | 0.013018 | 0.0032625 | 0 | 0 | 1 | 0.99174 | -0.15682 | 0.4 | 1 | 1.1 | 0.9
58 | 1 | 0.01167 | 0.0029248 | 0 | 0 | 1 | 0.98255 | -0.33449 | 0.4 | 1 | 1.1 | 0.9
57 | 1 | 0.024949 | 0.0062528 | 0 | 0 | 1 | 0.98187 | -0.34774 | 0.4 | 1 | 1.1 | 0.9
33 | 1 | 0.007694 | 0.0019283 | 0 | 0 | 1 | 0.97965 | -0.39098 | 0.4 | 1 | 1.1 | 0.9
38 | 1 | 0.007958 | 0.0019945 | 0 | 0 | 1 | 0.97087 | -0.56238 | 0.4 | 1 | 1.1 | 0.9
34 | 1 | 0.0083377 | 0.0020896 | 0 | 0 | 1 | 0.97906 | -0.4027 | 0.4 | 1 | 1.1 | 0.9
65 | 1 | 0.0062522 | 0.001567 | 0 | 0 | 1 | 0.97729 | -0.43608 | 0.4 | 1 | 1.1 | 0.9
31 | 1 | 0.0085049 | 0.0021315 | 0 | 0 | 1 | 0.97052 | -0.56949 | 0.4 | 1 | 1.1 | 0.9
55 | 1 | 0.0085067 | 0.002132 | 0 | 0 | 1 | 0.97065 | -0.56694 | 0.4 | 1 | 1.1 | 0.9
29 | 1 | 0.0067817 | 0.0016997 | 0 | 0 | 1 | 0.98258 | -0.33303 | 0.4 | 1 | 1.1 | 0.9
62 | 1 | 0.0066888 | 0.0016764 | 0 | 0 | 1 | 0.97179 | -0.54419 | 0.4 | 1 | 1.1 | 0.9
49 | 1 | 0 | 0 | 0 | 0 | 1 | 0.98818 | -0.22485 | 0.4 | 1 | 1.1 | 0.9
53 | 1 | 0.014382 | 0.0036045 | 0 | 0 | 1 | 0.98001 | -0.38295 | 0.4 | 1 | 1.1 | 0.9
42 | 1 | 0.016488 | 0.0041323 | 0 | 0 | 1 | 0.99957 | -0.0083053 | 0.4 | 1 | 1.1 | 0.9
43 | 3 | 0.0095748 | 0.0023997 | 0 | 0 | 1 | 1 | 0 | 0.4 | 1 | 1.1 | 0.9
46 | 1 | 0.010438 | 0.002616 | 0 | 0 | 1 | 0.99363 | -0.12057 | 0.4 | 1 | 1.1 | 0.9
30 | 1 | 0.0081244 | 0.0020362 | 0 | 0 | 1 | 0.98117 | -0.36039 | 0.4 | 1 | 1.1 | 0.9
63 | 1 | 0.0082245 | 0.0020613 | 0 | 0 | 1 | 0.97976 | -0.38798 | 0.4 | 1 | 1.1 | 0.9
64 | 1 | 0.0081438 | 0.002041 | 0 | 0 | 1 | 0.97845 | -0.41339 | 0.4 | 1 | 1.1 | 0.9
56 | 1 | 0.0084733 | 0.0021236 | 0 | 0 | 1 | 0.9709 | -0.56187 | 0.4 | 1 | 1.1 | 0.9
37 | 1 | 0.0072206 | 0.0018097 | 0 | 0 | 1 | 0.97064 | -0.56692 | 0.4 | 1 | 1.1 | 0.9
39 | 1 | 0.011648 | 0.0029193 | 0 | 0 | 1 | 0.97062 | -0.56737 | 0.4 | 1 | 1.1 | 0.9
44 | 1 | 0.013273 | 0.0033264 | 0 | 0 | 1 | 0.99756 | -0.045962 | 0.4 | 1 | 1.1 | 0.9
47 | 1 | 0.010877 | 0.0027261 | 0 | 0 | 1 | 0.99537 | -0.087515 | 0.4 | 1 | 1.1 | 0.9
48 | 1 | 0.01655 | 0.0041479 | 0 | 0 | 1 | 0.98455 | -0.29488 | 0.4 | 1 | 1.1 | 0.9
50 | 1 | 0 | 0 | 0 | 0 | 1 | 0.98469 | -0.29225 | 0.4 | 1 | 1.1 | 0.9
52 | 1 | 0.016349 | 0.0040973 | 0 | 0 | 1 | 0.98208 | -0.34264 | 0.4 | 1 | 1.1 | 0.9
60 | 1 | 0.008472 | 0.0021233 | 0 | 0 | 1 | 0.97128 | -0.55431 | 0.4 | 1 | 1.1 | 0.9

## generator_data
GEN_BUS | PG | QG | QMAX | QMIN | VG | MBASE | GEN_STATUS | PMAX | PMIN
43 | 0.54993 | 0.14139 | 10 | -10 | 1 | 100 | 1 | 10 | 0

## branch_data
F_BUS | T_BUS | BR_R | BR_X | BR_B | RATE_A | RATE_B | RATE_C | TAP | SHIFT | BR_STATUS | ANGMIN | ANGMAX | P_in | Q_in | P_out | Q_out
1 | 2 | 1.5716 | 1.0058 | 2.6391e-09 | 0 | 0 | 0 | 0 | 0 | 1 | -90 | 90 | -0.01862 | -0.0046668 | 0.018626 | 0.0046703
2 | 4 | 2.0648 | 1.3214 | 3.4673e-09 | 0 | 0 | 0 | 0 | 0 | 1 | -90 | 90 | -0.030499 | -0.007646 | 0.03052 | 0.007659
4 | 69 | 0.38985 | 0.24951 | 1.3093e-09 | 0 | 0 | 0 | 0 | 0 | 1 | -90 | 90 | -0.15132 | -0.038475 | 0.15142 | 0.038537
4 | 18 | 0.37117 | 0.23755 | 1.2466e-09 | 0 | 0 | 0 | 0 | 0 | 1 | -90 | 90 | 0.1208 | 0.030816 | -0.12074 | -0.030778
69 | 67 | 0.36907 | 0.2362 | 2.4791e-09 | 0 | 0 | 0 | 0 | 0 | 1 | -90 | 90 | -0.1666 | -0.042342 | 0.16671 | 0.042413
18 | 28 | 2.4367 | 1.5595 | 4.0919e-09 | 0 | 0 | 0 | 0 | 0 | 1 | -90 | 90 | 0.12074 | 0.030778 | -0.12035 | -0.03053
67 | 24 | 0.19911 | 0.12743 | 1.3374e-09 | 0 | 0 | 0 | 0 | 0 | 1 | -90 | 90 | -0.18183 | -0.046203 | 0.18191 | 0.046249
17 | 20 | 3.3027 | 2.1138 | 5.5462e-09 | 0 | 0 | 0 | 0 | 0 | 1 | -90 | 90 | 0.051635 | 0.013014 | -0.051536 | -0.012951
17 | 21 | 0.75551 | 0.48353 | 1.2687e-09 | 0 | 0 | 0 | 0 | 0 | 1 | -90 | 90 | 0.012193 | 0.0030568 | -0.012191 | -0.0030561
17 | 68 | 1.1579 | 0.74107 | 1.9445e-09 | 0 | 0 | 0 | 0 | 0 | 1 | -90 | 90 | -0.063827 | -0.01607 | 0.06388 | 0.016104
20 | 66 | 1.1081 | 0.70915 | 1.8607e-09 | 0 | 0 | 0 | 0 | 0 | 1 | -90 | 90 | 0.051536 | 0.012951 | -0.051503 | -0.01293
21 | 61 | 1.0721 | 0.68616 | 1.8004e-09 | 0 | 0 | 0 | 0 | 0 | 1 | -90 | 90 | 0.012191 | 0.0030561 | -0.012189 | -0.0030551
68 | 65 | 1.3907 | 0.89006 | 2.3354e-09 | 0 | 0 | 0 | 0 | 0 | 1 | -90 | 90 | -0.072445 | -0.01825 | 0.072526 | 0.018302
19 | 26 | 0.43617 | 0.27915 | 7.3245e-10 | 0 | 0 | 0 | 0 | 0 | 1 | -90 | 90 | -0.07557 | -0.019058 | 0.075598 | 0.019076
19 | 70 | 1.9975 | 1.2784 | 3.3543e-09 | 0 | 0 | 0 | 0 | 0 | 1 | -90 | 90 | 0.07557 | 0.019059 | -0.075443 | -0.018977
26 | 25 | 0.54493 | 0.34875 | 9.1508e-10 | 0 | 0 | 0 | 0 | 0 | 1 | -90 | 90 | -0.075598 | -0.019076 | 0.075633 | 0.019098
70 | 15 | 1.4576 | 0.93289 | 2.4478e-09 | 0 | 0 | 0 | 0 | 0 | 1 | -90 | 90 | 0.057797 | 0.014555 | -0.057742 | -0.01452
15 | 59 | 2.5196 | 1.6126 | 4.2312e-09 | 0 | 0 | 0 | 0 | 0 | 1 | -90 | 90 | 0.008425 | 0.002112 | -0.008423 | -0.0021111
15 | 13 | 3.0534 | 1.9542 | 5.1275e-09 | 0 | 0 | 0 | 0 | 0 | 1 | -90 | 90 | 0.049317 | 0.012408 | -0.049234 | -0.012355
13 | 12 | 0.29461 | 0.18855 | 4.9473e-10 | 0 | 0 | 0 | 0 | 0 | 1 | -90 | 90 | 0.049234 | 0.012356 | -0.049226 | -0.01235
66 | 62 | 1.4571 | 0.93255 | 2.4469e-09 | 0 | 0 | 0 | 0 | 0 | 1 | -90 | 90 | 0.040702 | 0.010223 | -0.040675 | -0.010206
12 | 71 | 1.917 | 1.2268 | 3.2191e-09 | 0 | 0 | 0 | 0 | 0 | 1 | -90 | 90 | 0.018492 | 0.0046373 | -0.018484 | -0.0046329
12 | 40 | 2.0891 | 1.337 | 3.5081e-09 | 0 | 0 | 0 | 0 | 0 | 1 | -90 | 90 | 0.030734 | 0.0077132 | -0.030712 | -0.0076993
40 | 38 | 0.018232 | 0.011668 | 3.0616e-11 | 0 | 0 | 0 | 0 | 0 | 1 | -90 | 90 | 0.02683 | 0.0067264 | -0.02683 | -0.0067263
11 | 35 | 2.3984 | 1.5349 | 4.0275e-09 | 0 | 0 | 0 | 0 | 0 | 1 | -90 | 90 | 0.057874 | 0.014583 | -0.057786 | -0.014526
11 | 72 | 1.7865 | 1.1434 | 3e-09 | 0 | 0 | 0 | 0 | 0 | 1 | -90 | 90 | 0.0089743 | 0.0022496 | -0.0089727 | -0.0022488
11 | 8 | 2.0291 | 1.2986 | 3.4074e-09 | 0 | 0 | 0 | 0 | 0 | 1 | -90 | 90 | -0.066849 | -0.016832 | 0.066949 | 0.016896
35 | 33 | 2.0109 | 1.287 | 3.3768e-09 | 0 | 0 | 0 | 0 | 0 | 1 | -90 | 90 | 0.045861 | 0.011538 | -0.045814 | -0.011508
8 | 10 | 1.5404 | 0.98584 | 2.5867e-09 | 0 | 0 | 0 | 0 | 0 | 1 | -90 | 90 | 0.050577 | 0.012705 | -0.050534 | -0.012678
8 | 6 | 0.68929 | 0.44114 | 1.1575e-09 | 0 | 0 | 0 | 0 | 0 | 1 | -90 | 90 | -0.11753 | -0.029601 | 0.11763 | 0.029668
25 | 54 | 1.1533 | 0.73813 | 1.9368e-09 | 0 | 0 | 0 | 0 | 0 | 1 | -90 | 90 | -0.075633 | -0.019098 | 0.075706 | 0.019145
54 | 53 | 1.5895 | 1.0173 | 2.6693e-09 | 0 | 0 | 0 | 0 | 0 | 1 | -90 | 90 | -0.089102 | -0.022502 | 0.089243 | 0.022592
10 | 58 | 1.2027 | 0.76976 | 2.0197e-09 | 0 | 0 | 0 | 0 | 0 | 1 | -90 | 90 | 0.036652 | 0.0091986 | -0.036634 | -0.0091874
6 | 7 | 0.89629 | 0.57362 | 1.5051e-09 | 0 | 0 | 0 | 0 | 0 | 1 | -90 | 90 | -0.12975 | -0.032705 | 0.12991 | 0.032811
9 | 27 | 2.1494 | 1.3756 | 3.6094e-09 | 0 | 0 | 0 | 0 | 0 | 1 | -90 | 90 | -0.13999 | -0.03538 | 0.14045 | 0.035674
9 | 7 | 0.5406 | 0.34598 | 9.0781e-10 | 0 | 0 | 0 | 0 | 0 | 1 | -90 | 90 | 0.13999 | 0.03538 | -0.13987 | -0.035306
27 | 45 | 0.17782 | 0.11381 | 1.1945e-09 | 0 | 0 | 0 | 0 | 0 | 1 | -90 | 90 | -0.47199 | -0.12019 | 0.47242 | 0.12047
27 | 24 | 0.17389 | 0.11129 | 1.168e-09 | 0 | 0 | 0 | 0 | 0 | 1 | -90 | 90 | 0.33154 | 0.084518 | -0.33133 | -0.084386
14 | 16 | 2.6108 | 1.6709 | 4.3842e-09 | 0 | 0 | 0 | 0 | 0 | 1 | -90 | 90 | -0.017587 | -0.0044111 | 0.017596 | 0.0044164
14 | 32 | 2.6341 | 1.6858 | 4.4233e-09 | 0 | 0 | 0 | 0 | 0 | 1 | -90 | 90 | 0.017587 | 0.0044111 | -0.017578 | -0.0044057
16 | 23 | 4.7892 | 3.0651 | 8.0424e-09 | 0 | 0 | 0 | 0 | 0 | 1 | -90 | 90 | 0.0036956 | 0.00092553 | -0.0036949 | -0.00092584
16 | 36 | 3.99 | 2.5536 | 6.7003e-09 | 0 | 0 | 0 | 0 | 0 | 1 | -90 | 90 | -0.021292 | -0.0053419 | 0.021312 | 0.0053542
23 | 41 | 2.2919 | 1.4668 | 3.8487e-09 | 0 | 0 | 0 | 0 | 0 | 1 | -90 | 90 | 0.0036949 | 0.00092584 | -0.0036946 | -0.00092598
36 | 34 | 1.3362 | 0.85519 | 2.2439e-09 | 0 | 0 | 0 | 0 | 0 | 1 | -90 | 90 | -0.029748 | -0.0074684 | 0.029761 | 0.0074766
28 | 29 | 1.2671 | 0.81095 | 2.1278e-09 | 0 | 0 | 0 | 0 | 0 | 1 | -90 | 90 | 0.11068 | 0.028106 | -0.11051 | -0.027997
24 | 51 | 0.6797 | 0.43501 | 3.4242e-09 | 0 | 0 | 0 | 0 | 0 | 1 | -90 | 90 | 0.14943 | 0.038137 | -0.14926 | -0.038032
51 | 49 | 0.42964 | 0.27497 | 1.443e-09 | 0 | 0 | 0 | 0 | 0 | 1 | -90 | 90 | 0.13755 | 0.035098 | -0.13746 | -0.035041
45 | 46 | 0.33347 | 0.21342 | 2.24e-09 | 0 | 0 | 0 | 0 | 0 | 1 | -90 | 90 | -0.48543 | -0.12373 | 0.48628 | 0.12427
58 | 57 | 2.2969 | 1.47 | 3.8572e-09 | 0 | 0 | 0 | 0 | 0 | 1 | -90 | 90 | 0.024964 | 0.0062626 | -0.024949 | -0.0062529
33 | 34 | 1.324 | 0.84734 | 2.2233e-09 | 0 | 0 | 0 | 0 | 0 | 1 | -90 | 90 | 0.03812 | 0.0095797 | -0.038099 | -0.0095663
38 | 37 | 1.0152 | 0.64974 | 1.7048e-09 | 0 | 0 | 0 | 0 | 0 | 1 | -90 | 90 | 0.018872 | 0.0047318 | -0.018868 | -0.0047293
65 | 64 | 1.2395 | 0.79329 | 2.0815e-09 | 0 | 0 | 0 | 0 | 0 | 1 | -90 | 90 | -0.078779 | -0.019869 | 0.078864 | 0.019924
31 | 55 | 1.2621 | 0.80773 | 2.1194e-09 | 0 | 0 | 0 | 0 | 0 | 1 | -90 | 90 | -0.0085046 | -0.0021316 | 0.0085056 | 0.0021321
55 | 56 | 1.2592 | 0.8059 | 2.1146e-09 | 0 | 0 | 0 | 0 | 0 | 1 | -90 | 90 | -0.017012 | -0.0042642 | 0.017016 | 0.0042666
29 | 30 | 1.1485 | 0.73504 | 1.9286e-09 | 0 | 0 | 0 | 0 | 0 | 1 | -90 | 90 | 0.10373 | 0.026297 | -0.10359 | -0.02621
62 | 60 | 1.2604 | 0.80667 | 2.1166e-09 | 0 | 0 | 0 | 0 | 0 | 1 | -90 | 90 | 0.033986 | 0.0085296 | -0.03397 | -0.0085193
49 | 50 | 2.1623 | 1.3839 | 3.631e-09 | 0 | 0 | 0 | 0 | 0 | 1 | -90 | 90 | 0.13746 | 0.035042 | -0.13702 | -0.034757
53 | 52 | 1.6877 | 1.0802 | 2.8342e-09 | 0 | 0 | 0 | 0 | 0 | 1 | -90 | 90 | -0.10362 | -0.026196 | 0.10383 | 0.026325
42 | 43 | 2.2568 | 1.4444 | 3.7898e-09 | 0 | 0 | 0 | 0 | 0 | 1 | -90 | 90 | -0.016488 | -0.0041323 | 0.016494 | 0.0041361
43 | 44 | 0.39928 | 0.25554 | 2.682e-09 | 0 | 0 | 0 | 0 | 0 | 1 | -90 | 90 | 0.52386 | 0.13485 | -0.52269 | -0.13411
46 | 47 | 0.29872 | 0.19118 | 2.0065e-09 | 0 | 0 | 0 | 0 | 0 | 1 | -90 | 90 | -0.49672 | -0.12689 | 0.49752 | 0.1274
30 | 63 | 1.2539 | 0.80249 | 2.1056e-09 | 0 | 0 | 0 | 0 | 0 | 1 | -90 | 90 | 0.095465 | 0.024174 | -0.095338 | -0.024094
63 | 64 | 1.2607 | 0.80684 | 2.117e-09 | 0 | 0 | 0 | 0 | 0 | 1 | -90 | 90 | 0.087114 | 0.022032 | -0.087008 | -0.021965
56 | 60 | 1.2546 | 0.80294 | 2.1068e-09 | 0 | 0 | 0 | 0 | 0 | 1 | -90 | 90 | -0.025489 | -0.0063903 | 0.025498 | 0.006396
37 | 39 | 0.16392 | 0.10491 | 2.7526e-10 | 0 | 0 | 0 | 0 | 0 | 1 | -90 | 90 | 0.011648 | 0.0029196 | -0.011648 | -0.0029194
44 | 47 | 0.36883 | 0.23605 | 2.4774e-09 | 0 | 0 | 0 | 0 | 0 | 1 | -90 | 90 | 0.50942 | 0.13078 | -0.5084 | -0.13012
48 | 50 | 0.69045 | 0.44189 | 1.1595e-09 | 0 | 0 | 0 | 0 | 0 | 1 | -90 | 90 | -0.01655 | -0.004148 | 0.016552 | 0.0041492
50 | 52 | 1.8295 | 1.1709 | 3.0722e-09 | 0 | 0 | 0 | 0 | 0 | 1 | -90 | 90 | 0.12047 | 0.030608 | -0.12017 | -0.030422