## bus_data
BUS_I | BUS_TYPE | Pd | Qd | Gs | Bs | area | Vm | Va | baseKV | zone | Vmax | Vmin
1 | 1 | 0.051171 | 0.012825 | 0 | 0 | 1 | 0.9897 | -0.19831 | 0.4 | 1 | 1.1 | 0.9
2 | 1 | 0.051555 | 0.012921 | 0 | 0 | 1 | 0.98999 | -0.19271 | 0.4 | 1 | 1.1 | 0.9
4 | 1 | 0.044229 | 0.011085 | 0 | 0 | 1 | 0.99225 | -0.14899 | 0.4 | 1 | 1.1 | 0.9
6 | 1 | 0 | 0 | 0 | 0 | 1 | 0.99367 | -0.12142 | 0.4 | 1 | 1.1 | 0.9
5 | 1 | 0.09426 | 0.023624 | 0 | 0 | 1 | 0.99627 | -0.0718 | 0.4 | 1 | 1.1 | 0.9
9 | 1 | 0 | 0 | 0 | 0 | 1 | 0.99697 | -0.058126 | 0.4 | 1 | 1.1 | 0.9
10 | 1 | 0 | 0 | 0 | 0 | 1 | 0.99377 | -0.11963 | 0.4 | 1 | 1.1 | 0.9
7 | 1 | 0 | 0 | 0 | 0 | 1 | 0.99741 | -0.049826 | 0.4 | 1 | 1.1 | 0.9
12 | 1 | 0.047357 | 0.011869 | 0 | 0 | 1 | 0.99931 | -0.013265 | 0.4 | 1 | 1.1 | 0.9
8 | 1 | 0 | 0 | 0 | 0 | 1 | 0.99656 | -0.065921 | 0.4 | 1 | 1.1 | 0.9
14 | 1 | 0.066001 | 0.016541 | 0 | 0 | 1 | 0.99545 | -0.087193 | 0.4 | 1 | 1.1 | 0.9
13 | 1 | 0.065056 | 0.016305 | 0 | 0 | 1 | 0.99851 | -0.028533 | 0.4 | 1 | 1.1 | 0.9
15 | 1 | 0.055591 | 0.013932 | 0 | 0 | 1 | 0.99422 | -0.11099 | 0.4 | 1 | 1.1 | 0.9
11 | 3 | 0.03456 | 0.0086616 | 0 | 0 | 1 | 1 | 0 | 0.4 | 1 | 1.1 | 0.9

## generator_data
GEN_BUS | PG | QG | QMAX | QMIN | VG | MBASE | GEN_STATUS | PMAX | PMIN
11 | 0.51208 | 0.12923 | 10 | -10 | 1 | 100 | 1 | 10 | 0

## branch_data
F_BUS | T_BUS | BR_R | BR_X | BR_B | RATE_A | RATE_B | RATE_C | TAP | SHIFT | BR_STATUS | ANGMIN | ANGMAX | P_in | Q_in | P_out | Q_out
1 | 2 | 0.48102 | 0.30785 | 8.0775e-10 | 0 | 0 | 0 | 0 | 0 | 1 | -90 | 90 | -0.051171 | -0.012825 | 0.051185 | 0.012833
2 | 4 | 1.8737 | 1.1992 | 3.1465e-09 | 0 | 0 | 0 | 0 | 0 | 1 | -90 | 90 | -0.10274 | -0.025754 | 0.10295 | 0.025891
4 | 6 | 0.82919 | 0.53068 | 2.7849e-09 | 0 | 0 | 0 | 0 | 0 | 1 | -90 | 90 | -0.14718 | -0.036976 | 0.14738 | 0.0371
6 | 10 | 0.053906 | 0.0345 | 2.7157e-10 | 0 | 0 | 0 | 0 | 0 | 1 | -90 | 90 | -0.14738 | -0.0371 | 0.14739 | 0.037108
5 | 9 | 0.64583 | 0.41333 | 1.0845e-09 | 0 | 0 | 0 | 0 | 0 | 1 | -90 | 90 | -0.09426 | -0.023624 | 0.094322 | 0.023663
9 | 7 | 0.3925 | 0.2512 | 6.5911e-10 | 0 | 0 | 0 | 0 | 0 | 1 | -90 | 90 | -0.094322 | -0.023663 | 0.094359 | 0.023687
10 | 15 | 0.26056 | 0.16676 | 1.3127e-09 | 0 | 0 | 0 | 0 | 0 | 1 | -90 | 90 | -0.14739 | -0.037108 | 0.14745 | 0.037147
7 | 12 | 1.7329 | 1.109 | 2.91e-09 | 0 | 0 | 0 | 0 | 0 | 1 | -90 | 90 | -0.094359 | -0.023687 | 0.094524 | 0.023792
12 | 11 | 0.41955 | 0.26851 | 1.4091e-09 | 0 | 0 | 0 | 0 | 0 | 1 | -90 | 90 | -0.14188 | -0.035661 | 0.14197 | 0.035718
8 | 14 | 0.35223 | 0.22543 | 1.7745e-09 | 0 | 0 | 0 | 0 | 0 | 1 | -90 | 90 | 0.26955 | 0.067943 | -0.26927 | -0.067768
8 | 13 | 0.62095 | 0.39741 | 3.1282e-09 | 0 | 0 | 0 | 0 | 0 | 1 | -90 | 90 | -0.26955 | -0.067943 | 0.27003 | 0.068252
14 | 15 | 0.5211 | 0.3335 | 2.6252e-09 | 0 | 0 | 0 | 0 | 0 | 1 | -90 | 90 | 0.20327 | 0.051227 | -0.20304 | -0.051079
13 | 11 | 0.3828 | 0.245 | 1.9285e-09 | 0 | 0 | 0 | 0 | 0 | 1 | -90 | 90 | -0.33509 | -0.084557 | 0.33555 | 0.08485