## bus_data
BUS_I | BUS_TYPE | Pd | Qd | Gs | Bs | area | Vm | Va | baseKV | zone | Vmax | Vmin
1 | 3 | 0.073388 | 0.018393 | 0 | 0 | 1 | 1 | 0 | 0.4 | 1 | 1.1 | 0.9
2 | 1 | 0.050156 | 0.01257 | 0 | 0 | 1 | 0.99813 | -0.035901 | 0.4 | 1 | 1.1 | 0.9
3 | 1 | 0 | 0 | 0 | 0 | 1 | 0.99926 | -0.014138 | 0.4 | 1 | 1.1 | 0.9
4 | 1 | 0.080339 | 0.020135 | 0 | 0 | 1 | 0.99691 | -0.059476 | 0.4 | 1 | 1.1 | 0.9
5 | 1 | 0 | 0 | 0 | 0 | 1 | 0.99907 | -0.017773 | 0.4 | 1 | 1.1 | 0.9
8 | 1 | 0.059353 | 0.014875 | 0 | 0 | 1 | 0.99754 | -0.047141 | 0.4 | 1 | 1.1 | 0.9
9 | 1 | 0.033137 | 0.0083048 | 0 | 0 | 1 | 0.99612 | -0.074497 | 0.4 | 1 | 1.1 | 0.9
10 | 1 | 0.077722 | 0.019479 | 0 | 0 | 1 | 0.99399 | -0.11558 | 0.4 | 1 | 1.1 | 0.9

## generator_data
GEN_BUS | PG | QG | QMAX | QMIN | VG | MBASE | GEN_STATUS | PMAX | PMIN
1 | 0.37509 | 0.094393 | 10 | -10 | 1 | 100 | 1 | 10 | 0

## branch_data
F_BUS | T_BUS | BR_R | BR_X | BR_B | RATE_A | RATE_B | RATE_C | TAP | SHIFT | BR_STATUS | ANGMIN | ANGMAX | P_in | Q_in | P_out | Q_out
1 | 2 | 1.2309 | 0.78775 | 2.0669e-09 | 0 | 0 | 0 | 0 | 0 | 1 | -90 | 90 | 0.13081 | 0.032906 | -0.13059 | -0.032763
1 | 3 | 0.37204 | 0.2381 | 1.2495e-09 | 0 | 0 | 0 | 0 | 0 | 1 | -90 | 90 | 0.17089 | 0.043095 | -0.17078 | -0.043021
2 | 4 | 1.3088 | 0.83764 | 2.1978e-09 | 0 | 0 | 0 | 0 | 0 | 1 | -90 | 90 | 0.080429 | 0.020192 | -0.080339 | -0.020135
3 | 5 | 0.095547 | 0.06115 | 3.209e-10 | 0 | 0 | 0 | 0 | 0 | 1 | -90 | 90 | 0.17078 | 0.043021 | -0.17075 | -0.043002
5 | 8 | 0.77076 | 0.49329 | 2.5886e-09 | 0 | 0 | 0 | 0 | 0 | 1 | -90 | 90 | 0.17075 | 0.043002 | -0.17051 | -0.042849
8 | 9 | 1.0991 | 0.70341 | 1.8456e-09 | 0 | 0 | 0 | 0 | 0 | 1 | -90 | 90 | 0.11116 | 0.027974 | -0.11101 | -0.027881
9 | 10 | 2.3458 | 1.5013 | 3.9392e-09 | 0 | 0 | 0 | 0 | 0 | 1 | -90 | 90 | 0.077874 | 0.019576 | -0.077721 | -0.019479