## bus_data
BUS_I | BUS_TYPE | Pd | Qd | Gs | Bs | area | Vm | Va | baseKV | zone | Vmax | Vmin
1 | 1 | 0.015024 | 0.0037655 | 0 | 0 | 1 | 0.99619 | -0.073012 | 0.4 | 1 | 1.1 | 0.9
2 | 1 | 0.010494 | 0.0026302 | 0 | 0 | 1 | 0.99531 | -0.090078 | 0.4 | 1 | 1.1 | 0.9
3 | 1 | 0 | 0 | 0 | 0 | 1 | 0.99717 | -0.054129 | 0.4 | 1 | 1.1 | 0.9
4 | 1 | 0.014367 | 0.0036006 | 0 | 0 | 1 | 0.99455 | -0.10463 | 0.4 | 1 | 1.1 | 0.9
5 | 1 | 0.014533 | 0.0036423 | 0 | 0 | 1 | 0.9988 | -0.022989 | 0.4 | 1 | 1.1 | 0.9
6 | 1 | 0 | 0 | 0 | 0 | 1 | 0.99439 | -0.10765 | 0.4 | 1 | 1.1 | 0.9
14 | 1 | 0 | 0 | 0 | 0 | 1 | 0.99421 | -0.11123 | 0.4 | 1 | 1.1 | 0.9
28 | 1 | 0.0064254 | 0.0016104 | 0 | 0 | 1 | 0.99909 | -0.017409 | 0.4 | 1 | 1.1 | 0.9
30 | 1 | 0.031596 | 0.0079186 | 0 | 0 | 1 | 0.99272 | -0.13988 | 0.4 | 1 | 1.1 | 0.9
10 | 1 | 0 | 0 | 0 | 0 | 1 | 0.99495 | -0.096755 | 0.4 | 1 | 1.1 | 0.9
11 | 1 | 0 | 0 | 0 | 0 | 1 | 0.99274 | -0.13922 | 0.4 | 1 | 1.1 | 0.9
25 | 1 | 0.031764 | 0.0079607 | 0 | 0 | 1 | 0.99551 | -0.085946 | 0.4 | 1 | 1.1 | 0.9
12 | 1 | 0 | 0 | 0 | 0 | 1 | 0.99193 | -0.15492 | 0.4 | 1 | 1.1 | 0.9
20 | 1 | 0.023452 | 0.0058777 | 0 | 0 | 1 | 0.99144 | -0.16446 | 0.4 | 1 | 1.1 | 0.9
19 | 1 | 0.015709 | 0.0039371 | 0 | 0 | 1 | 0.99044 | -0.18375 | 0.4 | 1 | 1.1 | 0.9
22 | 1 | 0.013401 | 0.0033587 | 0 | 0 | 1 | 0.99348 | -0.12536 | 0.4 | 1 | 1.1 | 0.9
27 | 3 | 0.015042 | 0.0037699 | 0 | 0 | 1 | 1 | 0 | 0.4 | 1 | 1.1 | 0.9
31 | 1 | 0.022663 | 0.0056798 | 0 | 0 | 1 | 0.99205 | -0.15283 | 0.4 | 1 | 1.1 | 0.9
32 | 1 | 0.018394 | 0.0046099 | 0 | 0 | 1 | 0.9918 | -0.15778 | 0.4 | 1 | 1.1 | 0.9
16 | 1 | 0.0037709 | 0.00094508 | 0 | 0 | 1 | 0.98957 | -0.20073 | 0.4 | 1 | 1.1 | 0.9
15 | 1 | 0.018386 | 0.0046081 | 0 | 0 | 1 | 0.9896 | -0.20012 | 0.4 | 1 | 1.1 | 0.9
33 | 1 | 0.005301 | 0.0013286 | 0 | 0 | 1 | 0.99136 | -0.166 | 0.4 | 1 | 1.1 | 0.9
26 | 1 | 0.012073 | 0.0030257 | 0 | 0 | 1 | 0.99803 | -0.037665 | 0.4 | 1 | 1.1 | 0.9
29 | 1 | 0.0076812 | 0.0019251 | 0 | 0 | 1 | 0.99309 | -0.13285 | 0.4 | 1 | 1.1 | 0.9
24 | 1 | 0.0035155 | 0.00088107 | 0 | 0 | 1 | 0.99319 | -0.13102 | 0.4 | 1 | 1.1 | 0.9
18 | 1 | 0.011946 | 0.0029939 | 0 | 0 | 1 | 0.99044 | -0.18375 | 0.4 | 1 | 1.1 | 0.9
21 | 1 | 0.0047782 | 0.0011975 | 0 | 0 | 1 | 0.99346 | -0.12564 | 0.4 | 1 | 1.1 | 0.9
17 | 1 | 0.017512 | 0.0043889 | 0 | 0 | 1 | 0.98967 | -0.19879 | 0.4 | 1 | 1.1 | 0.9
23 | 1 | 0.0090234 | 0.0022615 | 0 | 0 | 1 | 0.9932 | -0.13068 | 0.4 | 1 | 1.1 | 0.9

## generator_data
GEN_BUS | PG | QG | QMAX | QMIN | VG | MBASE | GEN_STATUS | PMAX | PMIN
27 | 0.3288 | 0.08316 | 10 | -10 | 1 | 100 | 1 | 10 | 0

## branch_data
F_BUS | T_BUS | BR_R | BR_X | BR_B | RATE_A | RATE_B | RATE_C | TAP | SHIFT | BR_STATUS | ANGMIN | ANGMAX | P_in | Q_in | P_out | Q_out
1 | 2 | 1.1989 | 0.76727 | 2.0132e-09 | 0 | 0 | 0 | 0 | 0 | 1 | -90 | 90 | 0.063393 | 0.015938 | -0.063341 | -0.015905
1 | 3 | 1.074 | 0.68736 | 1.8035e-09 | 0 | 0 | 0 | 0 | 0 | 1 | -90 | 90 | -0.078417 | -0.019704 | 0.078488 | 0.019749
2 | 4 | 1.2238 | 0.78326 | 2.0552e-09 | 0 | 0 | 0 | 0 | 0 | 1 | -90 | 90 | 0.052847 | 0.013275 | -0.05281 | -0.013252
3 | 5 | 0.921 | 0.58944 | 3.0932e-09 | 0 | 0 | 0 | 0 | 0 | 1 | -90 | 90 | -0.15147 | -0.038166 | 0.15169 | 0.03831
3 | 6 | 3.2741 | 2.0954 | 5.4981e-09 | 0 | 0 | 0 | 0 | 0 | 1 | -90 | 90 | 0.07298 | 0.018417 | -0.072794 | -0.018298
4 | 14 | 0.76163 | 0.48744 | 1.279e-09 | 0 | 0 | 0 | 0 | 0 | 1 | -90 | 90 | 0.038444 | 0.0096512 | -0.038432 | -0.0096436
5 | 28 | 0.15082 | 0.096524 | 5.0653e-10 | 0 | 0 | 0 | 0 | 0 | 1 | -90 | 90 | -0.16623 | -0.041952 | 0.16627 | 0.041981
6 | 30 | 1.9627 | 1.2561 | 3.2959e-09 | 0 | 0 | 0 | 0 | 0 | 1 | -90 | 90 | 0.072794 | 0.018298 | -0.072682 | -0.018227
14 | 22 | 1.6288 | 1.0425 | 2.7352e-09 | 0 | 0 | 0 | 0 | 0 | 1 | -90 | 90 | 0.038432 | 0.0096436 | -0.038406 | -0.0096273
28 | 27 | 0.45353 | 0.29026 | 1.5232e-09 | 0 | 0 | 0 | 0 | 0 | 1 | -90 | 90 | -0.1727 | -0.043591 | 0.17284 | 0.043683
30 | 31 | 1.3932 | 0.89164 | 2.3395e-09 | 0 | 0 | 0 | 0 | 0 | 1 | -90 | 90 | 0.041086 | 0.010308 | -0.041061 | -0.010292
10 | 11 | 1.9568 | 1.2523 | 3.286e-09 | 0 | 0 | 0 | 0 | 0 | 1 | -90 | 90 | 0.096482 | 0.024336 | -0.096286 | -0.024211
10 | 25 | 0.49949 | 0.31967 | 8.3877e-10 | 0 | 0 | 0 | 0 | 0 | 1 | -90 | 90 | -0.096482 | -0.024336 | 0.096531 | 0.024368
11 | 12 | 0.72118 | 0.46155 | 1.211e-09 | 0 | 0 | 0 | 0 | 0 | 1 | -90 | 90 | 0.096286 | 0.024211 | -0.096214 | -0.024165
25 | 26 | 1.6818 | 1.0764 | 2.8243e-09 | 0 | 0 | 0 | 0 | 0 | 1 | -90 | 90 | -0.1283 | -0.032329 | 0.12859 | 0.032519
12 | 20 | 1.4633 | 0.93649 | 2.4572e-09 | 0 | 0 | 0 | 0 | 0 | 1 | -90 | 90 | 0.028767 | 0.0072144 | -0.028754 | -0.0072063
12 | 19 | 1.8859 | 1.207 | 3.1669e-09 | 0 | 0 | 0 | 0 | 0 | 1 | -90 | 90 | 0.067447 | 0.016951 | -0.067354 | -0.016892
20 | 33 | 1.2778 | 0.8178 | 2.1458e-09 | 0 | 0 | 0 | 0 | 0 | 1 | -90 | 90 | 0.0053014 | 0.0013286 | -0.005301 | -0.0013286
19 | 18 | 0.00021986 | 0.00014071 | 3.692e-13 | 0 | 0 | 0 | 0 | 0 | 1 | -90 | 90 | 0.051645 | 0.012955 | -0.051645 | -0.012955
22 | 21 | 0.049485 | 0.03167 | 8.3098e-11 | 0 | 0 | 0 | 0 | 0 | 1 | -90 | 90 | 0.025004 | 0.0062687 | -0.025004 | -0.0062685
27 | 26 | 1.2042 | 0.7707 | 2.0222e-09 | 0 | 0 | 0 | 0 | 0 | 1 | -90 | 90 | 0.14092 | 0.035707 | -0.14066 | -0.035544
31 | 32 | 1.1867 | 0.7595 | 1.9928e-09 | 0 | 0 | 0 | 0 | 0 | 1 | -90 | 90 | 0.018398 | 0.0046125 | -0.018394 | -0.0046099
16 | 15 | 0.70158 | 0.44901 | 1.1781e-09 | 0 | 0 | 0 | 0 | 0 | 1 | -90 | 90 | -0.0037709 | -0.00094508 | 0.003771 | 0.00094504
15 | 17 | 0.26414 | 0.16905 | 4.4355e-10 | 0 | 0 | 0 | 0 | 0 | 1 | -90 | 90 | -0.022157 | -0.0055531 | 0.022159 | 0.005554
29 | 24 | 1.0558 | 0.67571 | 1.773e-09 | 0 | 0 | 0 | 0 | 0 | 1 | -90 | 90 | -0.0076812 | -0.0019251 | 0.0076819 | 0.0019254
24 | 23 | 0.13462 | 0.086157 | 2.2606e-10 | 0 | 0 | 0 | 0 | 0 | 1 | -90 | 90 | -0.011197 | -0.0028064 | 0.011198 | 0.0028065
18 | 17 | 1.6655 | 1.0659 | 2.7969e-09 | 0 | 0 | 0 | 0 | 0 | 1 | -90 | 90 | 0.039699 | 0.0099608 | -0.039671 | -0.0099429
21 | 23 | 1.1019 | 0.70519 | 1.8503e-09 | 0 | 0 | 0 | 0 | 0 | 1 | -90 | 90 | 0.020226 | 0.0050709 | -0.020221 | -0.005068