## bus_data
BUS_I | BUS_TYPE | Pd | Qd | Gs | Bs | area | Vm | Va | baseKV | zone | Vmax | Vmin
1 | 1 | 0.076701 | 0.019223 | 0 | 0 | 1 | 0.98891 | -0.21281 | 0.4 | 1 | 1.1 | 0.9
2 | 1 | 0.064397 | 0.016139 | 0 | 0 | 1 | 0.98806 | -0.22936 | 0.4 | 1 | 1.1 | 0.9
3 | 1 | 0.004387 | 0.0010995 | 0 | 0 | 1 | 0.99063 | -0.17955 | 0.4 | 1 | 1.1 | 0.9
4 | 1 | 0.063818 | 0.015994 | 0 | 0 | 1 | 0.98725 | -0.24517 | 0.4 | 1 | 1.1 | 0.9
5 | 1 | 0 | 0 | 0 | 0 | 1 | 0.99223 | -0.14859 | 0.4 | 1 | 1.1 | 0.9
15 | 1 | 0.063936 | 0.016024 | 0 | 0 | 1 | 0.9863 | -0.26352 | 0.4 | 1 | 1.1 | 0.9
17 | 1 | 0 | 0 | 0 | 0 | 1 | 0.99213 | -0.15059 | 0.4 | 1 | 1.1 | 0.9
8 | 1 | 0 | 0 | 0 | 0 | 1 | 0.9945 | -0.10492 | 0.4 | 1 | 1.1 | 0.9
13 | 1 | 0 | 0 | 0 | 0 | 1 | 0.98524 | -0.28413 | 0.4 | 1 | 1.1 | 0.9
24 | 1 | 0.0045586 | 0.0011425 | 0 | 0 | 1 | 0.99206 | -0.15202 | 0.4 | 1 | 1.1 | 0.9
10 | 1 | 0.096646 | 0.024222 | 0 | 0 | 1 | 0.99127 | -0.16753 | 0.4 | 1 | 1.1 | 0.9
6 | 1 | 0.0035374 | 0.00088655 | 0 | 0 | 1 | 0.99656 | -0.06556 | 0.4 | 1 | 1.1 | 0.9
11 | 1 | 0.0050967 | 0.0012773 | 0 | 0 | 1 | 0.98412 | -0.30613 | 0.4 | 1 | 1.1 | 0.9
14 | 1 | 0 | 0 | 0 | 0 | 1 | 0.98362 | -0.31578 | 0.4 | 1 | 1.1 | 0.9
19 | 1 | 0.005059 | 0.0012679 | 0 | 0 | 1 | 0.98344 | -0.31927 | 0.4 | 1 | 1.1 | 0.9
12 | 1 | 0.0051108 | 0.0012809 | 0 | 0 | 1 | 0.9839 | -0.31029 | 0.4 | 1 | 1.1 | 0.9
7 | 1 | 0.0053826 | 0.001349 | 0 | 0 | 1 | 0.99666 | -0.063681 | 0.4 | 1 | 1.1 | 0.9
9 | 1 | 0.0039178 | 0.0009819 | 0 | 0 | 1 | 0.99695 | -0.057993 | 0.4 | 1 | 1.1 | 0.9
21 | 3 | 0 | 0 | 0 | 0 | 1 | 1 | 0 | 0.4 | 1 | 1.1 | 0.9
22 | 1 | 0.0020105 | 0.00050387 | 0 | 0 | 1 | 0.98344 | -0.31929 | 0.4 | 1 | 1.1 | 0.9
23 | 1 | 0.0076957 | 0.0019287 | 0 | 0 | 1 | 0.98344 | -0.31932 | 0.4 | 1 | 1.1 | 0.9

## generator_data
GEN_BUS | PG | QG | QMAX | QMIN | VG | MBASE | GEN_STATUS | PMAX | PMIN
21 | 0.41659 | 0.10609 | 10 | -10 | 1 | 100 | 1 | 10 | 0

## branch_data
F_BUS | T_BUS | BR_R | BR_X | BR_B | RATE_A | RATE_B | RATE_C | TAP | SHIFT | BR_STATUS | ANGMIN | ANGMAX | P_in | Q_in | P_out | Q_out
1 | 2 | 0.33391 | 0.21371 | 1.6822e-09 | 0 | 0 | 0 | 0 | 0 | 1 | -90 | 90 | 0.21755 | 0.054687 | -0.21738 | -0.054577
1 | 3 | 0.49707 | 0.31812 | 2.5041e-09 | 0 | 0 | 0 | 0 | 0 | 1 | -90 | 90 | -0.29425 | -0.07391 | 0.29472 | 0.074209
2 | 4 | 0.45248 | 0.28959 | 1.5197e-09 | 0 | 0 | 0 | 0 | 0 | 1 | -90 | 90 | 0.15298 | 0.038438 | -0.15287 | -0.038364
3 | 5 | 0.45737 | 0.29272 | 2.3041e-09 | 0 | 0 | 0 | 0 | 0 | 1 | -90 | 90 | -0.2991 | -0.075308 | 0.29955 | 0.075592
4 | 15 | 0.90097 | 0.57662 | 1.513e-09 | 0 | 0 | 0 | 0 | 0 | 1 | -90 | 90 | 0.089047 | 0.02237 | -0.088969 | -0.02232
5 | 17 | 1.9313 | 1.236 | 3.2431e-09 | 0 | 0 | 0 | 0 | 0 | 1 | -90 | 90 | 0.0045593 | 0.0011424 | -0.0045589 | -0.0011425
5 | 8 | 0.63792 | 0.40827 | 3.2137e-09 | 0 | 0 | 0 | 0 | 0 | 1 | -90 | 90 | -0.30411 | -0.076734 | 0.30474 | 0.077142
15 | 13 | 3.5929 | 2.2995 | 6.0335e-09 | 0 | 0 | 0 | 0 | 0 | 1 | -90 | 90 | 0.025034 | 0.0062961 | -0.025009 | -0.0062809
17 | 24 | 1.3841 | 0.88584 | 2.3243e-09 | 0 | 0 | 0 | 0 | 0 | 1 | -90 | 90 | 0.0045589 | 0.0011425 | -0.0045586 | -0.0011425
8 | 10 | 2.8622 | 1.8318 | 4.8064e-09 | 0 | 0 | 0 | 0 | 0 | 1 | -90 | 90 | 0.096935 | 0.024406 | -0.096646 | -0.024222
8 | 6 | 0.43781 | 0.2802 | 2.2056e-09 | 0 | 0 | 0 | 0 | 0 | 1 | -90 | 90 | -0.40168 | -0.10155 | 0.40244 | 0.10203
13 | 11 | 3.8288 | 2.4505 | 6.4296e-09 | 0 | 0 | 0 | 0 | 0 | 1 | -90 | 90 | 0.025009 | 0.006281 | -0.024983 | -0.0062648
6 | 7 | 0.020757 | 0.013285 | 1.0457e-10 | 0 | 0 | 0 | 0 | 0 | 1 | -90 | 90 | -0.40598 | -0.10292 | 0.40601 | 0.10294
11 | 12 | 0.90879 | 0.58162 | 1.5261e-09 | 0 | 0 | 0 | 0 | 0 | 1 | -90 | 90 | 0.019886 | 0.0049875 | -0.019882 | -0.0049851
14 | 19 | 1.027 | 0.65725 | 1.7245e-09 | 0 | 0 | 0 | 0 | 0 | 1 | -90 | 90 | 0.014768 | 0.003702 | -0.014765 | -0.0037006
14 | 12 | 1.6115 | 1.0313 | 2.7061e-09 | 0 | 0 | 0 | 0 | 0 | 1 | -90 | 90 | -0.014768 | -0.003702 | 0.014772 | 0.0037042
19 | 22 | 0.0078515 | 0.0050249 | 1.3185e-11 | 0 | 0 | 0 | 0 | 0 | 1 | -90 | 90 | 0.0097062 | 0.0024326 | -0.0097062 | -0.0024326
7 | 9 | 0.06204 | 0.039705 | 3.1254e-10 | 0 | 0 | 0 | 0 | 0 | 1 | -90 | 90 | -0.4114 | -0.10429 | 0.41151 | 0.10437
9 | 21 | 0.62861 | 0.40231 | 3.1668e-09 | 0 | 0 | 0 | 0 | 0 | 1 | -90 | 90 | -0.41543 | -0.10535 | 0.41659 | 0.10609
22 | 23 | 0.018284 | 0.011702 | 3.0703e-11 | 0 | 0 | 0 | 0 | 0 | 1 | -90 | 90 | 0.0076957 | 0.0019288 | -0.0076957 | -0.0019288