## bus_data
BUS_I | BUS_TYPE | Pd | Qd | Gs | Bs | area | Vm | Va | baseKV | zone | Vmax | Vmin
1 | 1 | 0.02593 | 0.0064987 | 0 | 0 | 1 | 0.99423 | -0.11083 | 0.4 | 1 | 1.1 | 0.9
2 | 1 | 0.047559 | 0.011919 | 0 | 0 | 1 | 0.99507 | -0.094616 | 0.4 | 1 | 1.1 | 0.9
3 | 1 | 0 | 0 | 0 | 0 | 1 | 0.99375 | -0.12013 | 0.4 | 1 | 1.1 | 0.9
4 | 1 | 0 | 0 | 0 | 0 | 1 | 0.99709 | -0.055642 | 0.4 | 1 | 1.1 | 0.9
5 | 1 | 0 | 0 | 0 | 0 | 1 | 0.99247 | -0.14477 | 0.4 | 1 | 1.1 | 0.9
18 | 3 | 0 | 0 | 0 | 0 | 1 | 1 | 0 | 0.4 | 1 | 1.1 | 0.9
6 | 1 | 0 | 0 | 0 | 0 | 1 | 0.99221 | -0.14978 | 0.4 | 1 | 1.1 | 0.9
32 | 1 | 0.017952 | 0.0044991 | 0 | 0 | 1 | 0.99222 | -0.14965 | 0.4 | 1 | 1.1 | 0.9
25 | 1 | 0.023167 | 0.0058062 | 0 | 0 | 1 | 0.99105 | -0.17224 | 0.4 | 1 | 1.1 | 0.9
7 | 1 | 0 | 0 | 0 | 0 | 1 | 0.99192 | -0.1551 | 0.4 | 1 | 1.1 | 0.9
8 | 1 | 0 | 0 | 0 | 0 | 1 | 0.9922 | -0.14958 | 0.4 | 1 | 1.1 | 0.9
26 | 1 | 0.037261 | 0.0093384 | 0 | 0 | 1 | 0.99126 | -0.16778 | 0.4 | 1 | 1.1 | 0.9
9 | 1 | 0 | 0 | 0 | 0 | 1 | 0.98923 | -0.20705 | 0.4 | 1 | 1.1 | 0.9
29 | 1 | 0.030764 | 0.0077102 | 0 | 0 | 1 | 0.99403 | -0.11435 | 0.4 | 1 | 1.1 | 0.9
22 | 1 | 0 | 0 | 0 | 0 | 1 | 0.98853 | -0.22073 | 0.4 | 1 | 1.1 | 0.9
24 | 1 | 0.022747 | 0.0057008 | 0 | 0 | 1 | 0.98898 | -0.21199 | 0.4 | 1 | 1.1 | 0.9
10 | 1 | 0 | 0 | 0 | 0 | 1 | 0.98837 | -0.22376 | 0.4 | 1 | 1.1 | 0.9
38 | 1 | 0.047336 | 0.011864 | 0 | 0 | 1 | 0.98764 | -0.23807 | 0.4 | 1 | 1.1 | 0.9
13 | 1 | 0 | 0 | 0 | 0 | 1 | 0.9915 | -0.16297 | 0.4 | 1 | 1.1 | 0.9
14 | 1 | 0 | 0 | 0 | 0 | 1 | 0.99014 | -0.18948 | 0.4 | 1 | 1.1 | 0.9
15 | 1 | 0 | 0 | 0 | 0 | 1 | 0.99704 | -0.056613 | 0.4 | 1 | 1.1 | 0.9
17 | 1 | 0 | 0 | 0 | 0 | 1 | 0.99114 | -0.17002 | 0.4 | 1 | 1.1 | 0.9
36 | 1 | 0.0043954 | 0.0011016 | 0 | 0 | 1 | 0.99115 | -0.16988 | 0.4 | 1 | 1.1 | 0.9
31 | 1 | 0.047338 | 0.011864 | 0 | 0 | 1 | 0.98961 | -0.19973 | 0.4 | 1 | 1.1 | 0.9
19 | 1 | 0 | 0 | 0 | 0 | 1 | 0.99783 | -0.041452 | 0.4 | 1 | 1.1 | 0.9
27 | 1 | 0.030432 | 0.007627 | 0 | 0 | 1 | 0.99624 | -0.071792 | 0.4 | 1 | 1.1 | 0.9
30 | 1 | 0.0095891 | 0.0024033 | 0 | 0 | 1 | 0.991 | -0.17281 | 0.4 | 1 | 1.1 | 0.9
33 | 1 | 0.039171 | 0.0098172 | 0 | 0 | 1 | 0.99725 | -0.052527 | 0.4 | 1 | 1.1 | 0.9
37 | 1 | 0.018125 | 0.0045426 | 0 | 0 | 1 | 0.9882 | -0.22705 | 0.4 | 1 | 1.1 | 0.9
28 | 1 | 0.022626 | 0.0056706 | 0 | 0 | 1 | 0.99527 | -0.090416 | 0.4 | 1 | 1.1 | 0.9
35 | 1 | 0.0039296 | 0.00098486 | 0 | 0 | 1 | 0.98984 | -0.19527 | 0.4 | 1 | 1.1 | 0.9
34 | 1 | 0.073027 | 0.018302 | 0 | 0 | 1 | 0.98886 | -0.21434 | 0.4 | 1 | 1.1 | 0.9

## generator_data
GEN_BUS | PG | QG | QMAX | QMIN | VG | MBASE | GEN_STATUS | PMAX | PMIN
18 | 0.50513 | 0.12806 | 10 | -10 | 1 | 100 | 1 | 10 | 0

## branch_data
F_BUS | T_BUS | BR_R | BR_X | BR_B | RATE_A | RATE_B | RATE_C | TAP | SHIFT | BR_STATUS | ANGMIN | ANGMAX | P_in | Q_in | P_out | Q_out
1 | 2 | 1.0721 | 0.68614 | 1.8003e-09 | 0 | 0 | 0 | 0 | 0 | 1 | -90 | 90 | -0.06715 | -0.016867 | 0.067202 | 0.0169
1 | 3 | 1.0019 | 0.64123 | 1.6825e-09 | 0 | 0 | 0 | 0 | 0 | 1 | -90 | 90 | 0.04122 | 0.010368 | -0.041202 | -0.010357
2 | 4 | 1.5123 | 0.96787 | 2.5396e-09 | 0 | 0 | 0 | 0 | 0 | 1 | -90 | 90 | -0.11476 | -0.02882 | 0.11497 | 0.028956
3 | 5 | 2.649 | 1.6953 | 4.4484e-09 | 0 | 0 | 0 | 0 | 0 | 1 | -90 | 90 | 0.041202 | 0.010357 | -0.041153 | -0.010326
4 | 18 | 2.1698 | 1.3886 | 3.6436e-09 | 0 | 0 | 0 | 0 | 0 | 1 | -90 | 90 | -0.11497 | -0.028956 | 0.11528 | 0.029152
5 | 6 | 0.95476 | 0.61105 | 1.6033e-09 | 0 | 0 | 0 | 0 | 0 | 1 | -90 | 90 | 0.023197 | 0.0058248 | -0.023192 | -0.0058214
5 | 32 | 1.1996 | 0.76775 | 2.0145e-09 | 0 | 0 | 0 | 0 | 0 | 1 | -90 | 90 | 0.017956 | 0.0045016 | -0.017952 | -0.0044991
18 | 19 | 0.47937 | 0.3068 | 2.415e-09 | 0 | 0 | 0 | 0 | 0 | 1 | -90 | 90 | 0.38985 | 0.098908 | -0.38907 | -0.098412
6 | 25 | 4.2718 | 2.734 | 7.1736e-09 | 0 | 0 | 0 | 0 | 0 | 1 | -90 | 90 | 0.023192 | 0.0058214 | -0.023167 | -0.0058062
7 | 8 | 0.65333 | 0.41813 | 1.0971e-09 | 0 | 0 | 0 | 0 | 0 | 1 | -90 | 90 | -0.037283 | -0.0093526 | 0.037293 | 0.0093588
7 | 26 | 1.5004 | 0.96025 | 2.5196e-09 | 0 | 0 | 0 | 0 | 0 | 1 | -90 | 90 | 0.037283 | 0.0093526 | -0.037261 | -0.0093384
8 | 9 | 2.8665 | 1.8346 | 4.8136e-09 | 0 | 0 | 0 | 0 | 0 | 1 | -90 | 90 | 0.088543 | 0.02232 | -0.088301 | -0.022166
8 | 29 | 1.2411 | 0.79432 | 2.0842e-09 | 0 | 0 | 0 | 0 | 0 | 1 | -90 | 90 | -0.12584 | -0.031679 | 0.12605 | 0.031815
9 | 22 | 0.91571 | 0.58605 | 1.5377e-09 | 0 | 0 | 0 | 0 | 0 | 1 | -90 | 90 | 0.065549 | 0.016461 | -0.065506 | -0.016434
9 | 24 | 0.95257 | 0.60964 | 1.5996e-09 | 0 | 0 | 0 | 0 | 0 | 1 | -90 | 90 | 0.022752 | 0.0057041 | -0.022747 | -0.0057009
29 | 28 | 0.67937 | 0.4348 | 2.2817e-09 | 0 | 0 | 0 | 0 | 0 | 1 | -90 | 90 | -0.15681 | -0.039525 | 0.15699 | 0.03964
22 | 37 | 1.5268 | 0.97717 | 2.564e-09 | 0 | 0 | 0 | 0 | 0 | 1 | -90 | 90 | 0.01813 | 0.0045458 | -0.018125 | -0.0045426
22 | 10 | 0.28055 | 0.17955 | 4.7111e-10 | 0 | 0 | 0 | 0 | 0 | 1 | -90 | 90 | 0.047375 | 0.011888 | -0.047369 | -0.011884
10 | 38 | 1.323 | 0.84673 | 2.2217e-09 | 0 | 0 | 0 | 0 | 0 | 1 | -90 | 90 | 0.047369 | 0.011884 | -0.047336 | -0.011864
13 | 14 | 2.4638 | 1.5768 | 4.1374e-09 | 0 | 0 | 0 | 0 | 0 | 1 | -90 | 90 | 0.047421 | 0.011917 | -0.047361 | -0.011879
13 | 15 | 3.4082 | 2.1812 | 5.7233e-09 | 0 | 0 | 0 | 0 | 0 | 1 | -90 | 90 | -0.13855 | -0.03483 | 0.13926 | 0.035282
13 | 17 | 3.2349 | 2.0704 | 5.4323e-09 | 0 | 0 | 0 | 0 | 0 | 1 | -90 | 90 | 0.0095936 | 0.0024054 | -0.0095904 | -0.0024039
13 | 36 | 0.37409 | 0.23942 | 6.2821e-10 | 0 | 0 | 0 | 0 | 0 | 1 | -90 | 90 | 0.081538 | 0.020508 | -0.081511 | -0.02049
14 | 31 | 0.95096 | 0.60862 | 1.5969e-09 | 0 | 0 | 0 | 0 | 0 | 1 | -90 | 90 | 0.047361 | 0.011879 | -0.047338 | -0.011864
15 | 19 | 0.19451 | 0.12449 | 9.7993e-10 | 0 | 0 | 0 | 0 | 0 | 1 | -90 | 90 | -0.34962 | -0.088419 | 0.34988 | 0.088582
15 | 27 | 0.32288 | 0.20664 | 1.6266e-09 | 0 | 0 | 0 | 0 | 0 | 1 | -90 | 90 | 0.21036 | 0.053138 | -0.21021 | -0.05304
17 | 30 | 1.2832 | 0.82126 | 2.1549e-09 | 0 | 0 | 0 | 0 | 0 | 1 | -90 | 90 | 0.0095904 | 0.0024039 | -0.0095891 | -0.0024033
36 | 35 | 1.4505 | 0.92829 | 2.4357e-09 | 0 | 0 | 0 | 0 | 0 | 1 | -90 | 90 | 0.077116 | 0.019389 | -0.077023 | -0.019329
19 | 33 | 1.261 | 0.80705 | 2.1176e-09 | 0 | 0 | 0 | 0 | 0 | 1 | -90 | 90 | 0.039192 | 0.0098303 | -0.039171 | -0.0098172
27 | 28 | 0.46278 | 0.29618 | 2.3314e-09 | 0 | 0 | 0 | 0 | 0 | 1 | -90 | 90 | 0.17978 | 0.045413 | -0.17962 | -0.04531
35 | 34 | 1.1457 | 0.73326 | 1.924e-09 | 0 | 0 | 0 | 0 | 0 | 1 | -90 | 90 | 0.073093 | 0.018345 | -0.073027 | -0.018302