## bus_data
BUS_I | BUS_TYPE | Pd | Qd | Gs | Bs | area | Vm | Va | baseKV | zone | Vmax | Vmin
1 | 1 | 0.013914 | 0.0034871 | 0 | 0 | 1 | 0.98579 | -0.27325 | 0.4 | 1 | 1.1 | 0.9
2 | 1 | 0 | 0 | 0 | 0 | 1 | 0.98532 | -0.28235 | 0.4 | 1 | 1.1 | 0.9
3 | 1 | 0 | 0 | 0 | 0 | 1 | 0.98652 | -0.25907 | 0.4 | 1 | 1.1 | 0.9
5 | 1 | 0 | 0 | 0 | 0 | 1 | 0.98483 | -0.29195 | 0.4 | 1 | 1.1 | 0.9
23 | 1 | 0.013617 | 0.0034127 | 0 | 0 | 1 | 0.98788 | -0.23255 | 0.4 | 1 | 1.1 | 0.9
4 | 1 | 0.020074 | 0.005031 | 0 | 0 | 1 | 0.99879 | -0.023342 | 0.4 | 1 | 1.1 | 0.9
6 | 1 | 0 | 0 | 0 | 0 | 1 | 0.99918 | -0.015679 | 0.4 | 1 | 1.1 | 0.9
29 | 1 | 0.070473 | 0.017662 | 0 | 0 | 1 | 0.9836 | -0.31588 | 0.4 | 1 | 1.1 | 0.9
50 | 1 | 0.021955 | 0.0055024 | 0 | 0 | 1 | 0.99906 | -0.018058 | 0.4 | 1 | 1.1 | 0.9
21 | 3 | 0 | 0 | 0 | 0 | 1 | 1 | 0 | 0.4 | 1 | 1.1 | 0.9
8 | 1 | 0 | 0 | 0 | 0 | 1 | 0.99525 | -0.090297 | 0.4 | 1 | 1.1 | 0.9
19 | 1 | 0 | 0 | 0 | 0 | 1 | 0.99464 | -0.10197 | 0.4 | 1 | 1.1 | 0.9
28 | 1 | 0.026631 | 0.0066742 | 0 | 0 | 1 | 0.99732 | -0.050747 | 0.4 | 1 | 1.1 | 0.9
10 | 1 | 0 | 0 | 0 | 0 | 1 | 0.99406 | -0.11296 | 0.4 | 1 | 1.1 | 0.9
40 | 1 | 0.05735 | 0.014373 | 0 | 0 | 1 | 0.99228 | -0.14713 | 0.4 | 1 | 1.1 | 0.9
11 | 1 | 0 | 0 | 0 | 0 | 1 | 0.98247 | -0.3362 | 0.4 | 1 | 1.1 | 0.9
41 | 1 | 0.021276 | 0.0053322 | 0 | 0 | 1 | 0.98207 | -0.34416 | 0.4 | 1 | 1.1 | 0.9
12 | 1 | 0 | 0 | 0 | 0 | 1 | 0.98569 | -0.27385 | 0.4 | 1 | 1.1 | 0.9
38 | 1 | 0.021615 | 0.0054171 | 0 | 0 | 1 | 0.9807 | -0.37083 | 0.4 | 1 | 1.1 | 0.9
39 | 1 | 0.022788 | 0.0057113 | 0 | 0 | 1 | 0.99149 | -0.16222 | 0.4 | 1 | 1.1 | 0.9
13 | 1 | 0 | 0 | 0 | 0 | 1 | 0.99188 | -0.1553 | 0.4 | 1 | 1.1 | 0.9
45 | 1 | 0.013522 | 0.0033891 | 0 | 0 | 1 | 0.99182 | -0.15654 | 0.4 | 1 | 1.1 | 0.9
20 | 1 | 0 | 0 | 0 | 0 | 1 | 0.99149 | -0.16289 | 0.4 | 1 | 1.1 | 0.9
43 | 1 | 0.0041908 | 0.0010503 | 0 | 0 | 1 | 0.99337 | -0.12669 | 0.4 | 1 | 1.1 | 0.9
14 | 1 | 0 | 0 | 0 | 0 | 1 | 0.99525 | -0.090609 | 0.4 | 1 | 1.1 | 0.9
17 | 1 | 0 | 0 | 0 | 0 | 1 | 0.99233 | -0.14675 | 0.4 | 1 | 1.1 | 0.9
44 | 1 | 0.0082893 | 0.0020775 | 0 | 0 | 1 | 0.99383 | -0.11778 | 0.4 | 1 | 1.1 | 0.9
49 | 1 | 0.0078687 | 0.0019721 | 0 | 0 | 1 | 0.99567 | -0.082461 | 0.4 | 1 | 1.1 | 0.9
15 | 1 | 0 | 0 | 0 | 0 | 1 | 0.9762 | -0.45908 | 0.4 | 1 | 1.1 | 0.9
42 | 1 | 0.01695 | 0.004248 | 0 | 0 | 1 | 0.97599 | -0.4633 | 0.4 | 1 | 1.1 | 0.9
16 | 1 | 0 | 0 | 0 | 0 | 1 | 0.97595 | -0.46402 | 0.4 | 1 | 1.1 | 0.9
35 | 1 | 0.0071522 | 0.0017925 | 0 | 0 | 1 | 0.9767 | -0.44918 | 0.4 | 1 | 1.1 | 0.9
32 | 1 | 0.0061403 | 0.0015389 | 0 | 0 | 1 | 0.97572 | -0.46845 | 0.4 | 1 | 1.1 | 0.9
27 | 1 | 0.010635 | 0.0026654 | 0 | 0 | 1 | 0.99226 | -0.14804 | 0.4 | 1 | 1.1 | 0.9
24 | 1 | 0.019719 | 0.004942 | 0 | 0 | 1 | 0.9901 | -0.18982 | 0.4 | 1 | 1.1 | 0.9
51 | 1 | 0.027229 | 0.0068242 | 0 | 0 | 1 | 0.99087 | -0.17498 | 0.4 | 1 | 1.1 | 0.9
22 | 1 | 0 | 0 | 0 | 0 | 1 | 0.9986 | -0.026606 | 0.4 | 1 | 1.1 | 0.9
48 | 1 | 0.0094448 | 0.0023671 | 0 | 0 | 1 | 0.99904 | -0.018207 | 0.4 | 1 | 1.1 | 0.9
46 | 1 | 0.029263 | 0.007334 | 0 | 0 | 1 | 0.98932 | -0.20477 | 0.4 | 1 | 1.1 | 0.9
37 | 1 | 0.014146 | 0.0035453 | 0 | 0 | 1 | 0.97929 | -0.3984 | 0.4 | 1 | 1.1 | 0.9
47 | 1 | 0.0075465 | 0.0018913 | 0 | 0 | 1 | 0.99769 | -0.043945 | 0.4 | 1 | 1.1 | 0.9
33 | 1 | 0.011114 | 0.0027853 | 0 | 0 | 1 | 0.97707 | -0.44197 | 0.4 | 1 | 1.1 | 0.9
25 | 1 | 0.0048154 | 0.0012069 | 0 | 0 | 1 | 0.98965 | -0.19865 | 0.4 | 1 | 1.1 | 0.9
30 | 1 | 0.03488 | 0.0087417 | 0 | 0 | 1 | 0.98714 | -0.24738 | 0.4 | 1 | 1.1 | 0.9
31 | 1 | 0.021472 | 0.0053813 | 0 | 0 | 1 | 0.98783 | -0.23398 | 0.4 | 1 | 1.1 | 0.9
26 | 1 | 0.02911 | 0.0072957 | 0 | 0 | 1 | 0.98788 | -0.23295 | 0.4 | 1 | 1.1 | 0.9
34 | 1 | 0.011358 | 0.0028466 | 0 | 0 | 1 | 0.97761 | -0.43141 | 0.4 | 1 | 1.1 | 0.9
36 | 1 | 0.014077 | 0.003528 | 0 | 0 | 1 | 0.97833 | -0.4172 | 0.4 | 1 | 1.1 | 0.9

## generator_data
GEN_BUS | PG | QG | QMAX | QMIN | VG | MBASE | GEN_STATUS | PMAX | PMIN
21 | 0.60521 | 0.15424 | 10 | -10 | 1 | 100 | 1 | 10 | 0

## branch_data
F_BUS | T_BUS | BR_R | BR_X | BR_B | RATE_A | RATE_B | RATE_C | TAP | SHIFT | BR_STATUS | ANGMIN | ANGMAX | P_in | Q_in | P_out | Q_out
1 | 2 | 0.56182 | 0.35956 | 9.4345e-10 | 0 | 0 | 0 | 0 | 0 | 1 | -90 | 90 | 0.070616 | 0.017754 | -0.070585 | -0.017734
1 | 3 | 0.73272 | 0.46894 | 1.2304e-09 | 0 | 0 | 0 | 0 | 0 | 1 | -90 | 90 | -0.084529 | -0.021241 | 0.084587 | 0.021277
2 | 5 | 0.59259 | 0.37926 | 9.9511e-10 | 0 | 0 | 0 | 0 | 0 | 1 | -90 | 90 | 0.070585 | 0.017734 | -0.070553 | -0.017713
3 | 23 | 1.3726 | 0.87848 | 2.305e-09 | 0 | 0 | 0 | 0 | 0 | 1 | -90 | 90 | -0.084587 | -0.021277 | 0.084694 | 0.021346
5 | 29 | 1.4747 | 0.94381 | 2.4764e-09 | 0 | 0 | 0 | 0 | 0 | 1 | -90 | 90 | 0.070553 | 0.017713 | -0.070472 | -0.017662
23 | 46 | 1.2416 | 0.79463 | 2.085e-09 | 0 | 0 | 0 | 0 | 0 | 1 | -90 | 90 | -0.098311 | -0.024758 | 0.098442 | 0.024842
4 | 6 | 1.7075 | 1.0928 | 2.8673e-09 | 0 | 0 | 0 | 0 | 0 | 1 | -90 | 90 | -0.020074 | -0.005031 | 0.020081 | 0.0050354
6 | 50 | 0.48484 | 0.3103 | 8.1418e-10 | 0 | 0 | 0 | 0 | 0 | 1 | -90 | 90 | 0.021957 | 0.0055039 | -0.021955 | -0.0055024
6 | 21 | 1.6708 | 1.0693 | 2.8057e-09 | 0 | 0 | 0 | 0 | 0 | 1 | -90 | 90 | -0.042039 | -0.010539 | 0.04207 | 0.010559
21 | 22 | 0.51642 | 0.33051 | 2.6016e-09 | 0 | 0 | 0 | 0 | 0 | 1 | -90 | 90 | 0.2337 | 0.059777 | -0.2334 | -0.059585
21 | 48 | 0.25009 | 0.16006 | 1.2599e-09 | 0 | 0 | 0 | 0 | 0 | 1 | -90 | 90 | 0.32944 | 0.083903 | -0.32915 | -0.083718
8 | 19 | 0.25384 | 0.16246 | 1.2788e-09 | 0 | 0 | 0 | 0 | 0 | 1 | -90 | 90 | 0.20611 | 0.052485 | -0.20599 | -0.052411
8 | 28 | 0.86266 | 0.5521 | 4.3459e-09 | 0 | 0 | 0 | 0 | 0 | 1 | -90 | 90 | -0.20611 | -0.052485 | 0.2065 | 0.052737
19 | 10 | 0.23888 | 0.15288 | 1.2034e-09 | 0 | 0 | 0 | 0 | 0 | 1 | -90 | 90 | 0.20599 | 0.052411 | -0.20588 | -0.052341
28 | 22 | 0.46731 | 0.29908 | 2.3542e-09 | 0 | 0 | 0 | 0 | 0 | 1 | -90 | 90 | -0.23313 | -0.059411 | 0.2334 | 0.059585
10 | 40 | 0.74063 | 0.474 | 3.7312e-09 | 0 | 0 | 0 | 0 | 0 | 1 | -90 | 90 | 0.20588 | 0.052342 | -0.20554 | -0.052125
40 | 39 | 0.45389 | 0.29049 | 1.5244e-09 | 0 | 0 | 0 | 0 | 0 | 1 | -90 | 90 | 0.14819 | 0.037752 | -0.14809 | -0.037683
11 | 41 | 1.6169 | 1.0348 | 2.7152e-09 | 0 | 0 | 0 | 0 | 0 | 1 | -90 | 90 | 0.021284 | 0.0053372 | -0.021276 | -0.0053323
11 | 12 | 2.1856 | 1.3988 | 3.6702e-09 | 0 | 0 | 0 | 0 | 0 | 1 | -90 | 90 | -0.12426 | -0.031306 | 0.12463 | 0.031543
11 | 38 | 1.4581 | 0.9332 | 2.4486e-09 | 0 | 0 | 0 | 0 | 0 | 1 | -90 | 90 | 0.10297 | 0.025969 | -0.1028 | -0.02586
12 | 39 | 3.9489 | 2.5273 | 6.6313e-09 | 0 | 0 | 0 | 0 | 0 | 1 | -90 | 90 | -0.12463 | -0.031543 | 0.1253 | 0.031972
38 | 37 | 1.4665 | 0.93856 | 2.4626e-09 | 0 | 0 | 0 | 0 | 0 | 1 | -90 | 90 | 0.081187 | 0.020443 | -0.08108 | -0.020375
13 | 45 | 0.038784 | 0.024822 | 1.3026e-10 | 0 | 0 | 0 | 0 | 0 | 1 | -90 | 90 | 0.14153 | 0.035759 | -0.14152 | -0.035754
13 | 20 | 1.2277 | 0.78576 | 2.0617e-09 | 0 | 0 | 0 | 0 | 0 | 1 | -90 | 90 | 0.027254 | 0.00684 | -0.027245 | -0.0068339
13 | 43 | 0.75212 | 0.48135 | 3.789e-09 | 0 | 0 | 0 | 0 | 0 | 1 | -90 | 90 | -0.16879 | -0.042599 | 0.16902 | 0.042747
45 | 46 | 1.6669 | 1.0668 | 2.7991e-09 | 0 | 0 | 0 | 0 | 0 | 1 | -90 | 90 | 0.128 | 0.032364 | -0.1277 | -0.032176
20 | 51 | 1.9553 | 1.2514 | 3.2834e-09 | 0 | 0 | 0 | 0 | 0 | 1 | -90 | 90 | 0.027245 | 0.0068339 | -0.027229 | -0.0068242
43 | 44 | 0.22893 | 0.14651 | 1.1533e-09 | 0 | 0 | 0 | 0 | 0 | 1 | -90 | 90 | -0.17321 | -0.043797 | 0.17328 | 0.043844
14 | 17 | 2.0601 | 1.3185 | 3.4595e-09 | 0 | 0 | 0 | 0 | 0 | 1 | -90 | 90 | 0.12139 | 0.030716 | -0.12106 | -0.030508
14 | 44 | 0.66737 | 0.42711 | 3.3621e-09 | 0 | 0 | 0 | 0 | 0 | 1 | -90 | 90 | 0.18181 | 0.046073 | -0.18157 | -0.045922
14 | 49 | 0.12018 | 0.076918 | 6.0546e-10 | 0 | 0 | 0 | 0 | 0 | 1 | -90 | 90 | -0.3032 | -0.076789 | 0.30331 | 0.076865
17 | 27 | 0.534 | 0.34176 | 8.9673e-10 | 0 | 0 | 0 | 0 | 0 | 1 | -90 | 90 | 0.010636 | 0.0026658 | -0.010635 | -0.0026655
17 | 24 | 1.7245 | 1.1037 | 2.8958e-09 | 0 | 0 | 0 | 0 | 0 | 1 | -90 | 90 | 0.11043 | 0.027842 | -0.1102 | -0.027697
49 | 47 | 0.555 | 0.3552 | 2.796e-09 | 0 | 0 | 0 | 0 | 0 | 1 | -90 | 90 | -0.31118 | -0.078837 | 0.31176 | 0.079206
15 | 42 | 1.0626 | 0.68009 | 1.7845e-09 | 0 | 0 | 0 | 0 | 0 | 1 | -90 | 90 | 0.016953 | 0.0042501 | -0.016949 | -0.0042481
15 | 16 | 3.4368 | 2.1996 | 5.7714e-09 | 0 | 0 | 0 | 0 | 0 | 1 | -90 | 90 | 0.006143 | 0.0015397 | -0.0061415 | -0.0015393
15 | 35 | 1.8317 | 1.1723 | 3.076e-09 | 0 | 0 | 0 | 0 | 0 | 1 | -90 | 90 | -0.023096 | -0.0057897 | 0.023106 | 0.0057964
16 | 32 | 3.0784 | 1.9702 | 5.1695e-09 | 0 | 0 | 0 | 0 | 0 | 1 | -90 | 90 | 0.0061415 | 0.0015393 | -0.0061402 | -0.001539
35 | 33 | 1.0196 | 0.65253 | 1.7121e-09 | 0 | 0 | 0 | 0 | 0 | 1 | -90 | 90 | -0.030259 | -0.0075889 | 0.030269 | 0.0075954
24 | 25 | 0.42957 | 0.27492 | 7.2136e-10 | 0 | 0 | 0 | 0 | 0 | 1 | -90 | 90 | 0.09048 | 0.022755 | -0.090442 | -0.022731
48 | 47 | 0.36327 | 0.23249 | 1.8301e-09 | 0 | 0 | 0 | 0 | 0 | 1 | -90 | 90 | 0.3197 | 0.081351 | -0.31931 | -0.081097
37 | 36 | 1.2085 | 0.77346 | 2.0294e-09 | 0 | 0 | 0 | 0 | 0 | 1 | -90 | 90 | 0.066934 | 0.01683 | -0.066874 | -0.016791
33 | 34 | 1.0933 | 0.69971 | 1.8359e-09 | 0 | 0 | 0 | 0 | 0 | 1 | -90 | 90 | -0.041382 | -0.010381 | 0.041403 | 0.010394
25 | 26 | 1.7589 | 1.1257 | 2.9536e-09 | 0 | 0 | 0 | 0 | 0 | 1 | -90 | 90 | 0.085626 | 0.021524 | -0.085486 | -0.021435
30 | 31 | 1.6792 | 1.0747 | 2.8198e-09 | 0 | 0 | 0 | 0 | 0 | 1 | -90 | 90 | -0.03488 | -0.0087418 | 0.034902 | 0.0087557
31 | 26 | 0.080004 | 0.051203 | 1.3435e-10 | 0 | 0 | 0 | 0 | 0 | 1 | -90 | 90 | -0.056374 | -0.014137 | 0.056376 | 0.014139
34 | 36 | 1.1559 | 0.73977 | 1.9411e-09 | 0 | 0 | 0 | 0 | 0 | 1 | -90 | 90 | -0.052761 | -0.013241 | 0.052797 | 0.013263