## bus_data
BUS_I | BUS_TYPE | Pd | Qd | Gs | Bs | area | Vm | Va | baseKV | zone | Vmax | Vmin
1 | 1 | 0.0033308 | 0.00083477 | 0 | 0 | 1 | 0.98709 | -0.24656 | 0.4 | 1 | 1.1 | 0.9
2 | 1 | 0.0033033 | 0.00082789 | 0 | 0 | 1 | 0.98709 | -0.24655 | 0.4 | 1 | 1.1 | 0.9
4 | 1 | 0 | 0 | 0 | 0 | 1 | 0.98726 | -0.24328 | 0.4 | 1 | 1.1 | 0.9
32 | 1 | 0 | 0 | 0 | 0 | 1 | 0.98741 | -0.24035 | 0.4 | 1 | 1.1 | 0.9
5 | 1 | 0 | 0 | 0 | 0 | 1 | 0.99216 | -0.14956 | 0.4 | 1 | 1.1 | 0.9
13 | 1 | 0 | 0 | 0 | 0 | 1 | 0.99233 | -0.14634 | 0.4 | 1 | 1.1 | 0.9
85 | 1 | 0.0064618 | 0.0016195 | 0 | 0 | 1 | 0.99196 | -0.15336 | 0.4 | 1 | 1.1 | 0.9
6 | 1 | 0 | 0 | 0 | 0 | 1 | 0.98225 | -0.34095 | 0.4 | 1 | 1.1 | 0.9
19 | 1 | 0 | 0 | 0 | 0 | 1 | 0.9814 | -0.35761 | 0.4 | 1 | 1.1 | 0.9
20 | 1 | 0 | 0 | 0 | 0 | 1 | 0.98167 | -0.35233 | 0.4 | 1 | 1.1 | 0.9
83 | 1 | 0.013417 | 0.0033627 | 0 | 0 | 1 | 0.98347 | -0.31705 | 0.4 | 1 | 1.1 | 0.9
7 | 1 | 0 | 0 | 0 | 0 | 1 | 0.977 | -0.44292 | 0.4 | 1 | 1.1 | 0.9
53 | 1 | 0.013829 | 0.0034658 | 0 | 0 | 1 | 0.97437 | -0.49466 | 0.4 | 1 | 1.1 | 0.9
50 | 1 | 0.0049397 | 0.001238 | 0 | 0 | 1 | 0.97752 | -0.43274 | 0.4 | 1 | 1.1 | 0.9
9 | 1 | 0 | 0 | 0 | 0 | 1 | 0.98894 | -0.2109 | 0.4 | 1 | 1.1 | 0.9
18 | 1 | 0 | 0 | 0 | 0 | 1 | 0.98754 | -0.23786 | 0.4 | 1 | 1.1 | 0.9
28 | 1 | 0 | 0 | 0 | 0 | 1 | 0.98837 | -0.22195 | 0.4 | 1 | 1.1 | 0.9
87 | 1 | 0.0090976 | 0.0022801 | 0 | 0 | 1 | 0.99014 | -0.18795 | 0.4 | 1 | 1.1 | 0.9
10 | 1 | 0 | 0 | 0 | 0 | 1 | 0.98439 | -0.29947 | 0.4 | 1 | 1.1 | 0.9
61 | 1 | 0.010189 | 0.0025536 | 0 | 0 | 1 | 0.98416 | -0.30391 | 0.4 | 1 | 1.1 | 0.9
58 | 1 | 0.010802 | 0.0027073 | 0 | 0 | 1 | 0.98447 | -0.29795 | 0.4 | 1 | 1.1 | 0.9
11 | 1 | 0 | 0 | 0 | 0 | 1 | 0.99571 | -0.081376 | 0.4 | 1 | 1.1 | 0.9
17 | 1 | 0 | 0 | 0 | 0 | 1 | 0.99421 | -0.10999 | 0.4 | 1 | 1.1 | 0.9
21 | 1 | 0 | 0 | 0 | 0 | 1 | 0.99567 | -0.082159 | 0.4 | 1 | 1.1 | 0.9
54 | 1 | 0.0069144 | 0.0017329 | 0 | 0 | 1 | 0.99681 | -0.060347 | 0.4 | 1 | 1.1 | 0.9
12 | 1 | 0 | 0 | 0 | 0 | 1 | 0.99277 | -0.13741 | 0.4 | 1 | 1.1 | 0.9
42 | 1 | 0.011017 | 0.002761 | 0 | 0 | 1 | 0.99103 | -0.17071 | 0.4 | 1 | 1.1 | 0.9
76 | 1 | 0.013373 | 0.0033515 | 0 | 0 | 1 | 0.99243 | -0.14428 | 0.4 | 1 | 1.1 | 0.9
14 | 1 | 0 | 0 | 0 | 0 | 1 | 0.98288 | -0.328 | 0.4 | 1 | 1.1 | 0.9
88 | 1 | 0.019049 | 0.0047742 | 0 | 0 | 1 | 0.98229 | -0.33968 | 0.4 | 1 | 1.1 | 0.9
16 | 1 | 0 | 0 | 0 | 0 | 1 | 0.98298 | -0.32605 | 0.4 | 1 | 1.1 | 0.9
75 | 1 | 0.013709 | 0.0034358 | 0 | 0 | 1 | 0.98163 | -0.35239 | 0.4 | 1 | 1.1 | 0.9
79 | 1 | 0.0063612 | 0.0015943 | 0 | 0 | 1 | 0.99239 | -0.14468 | 0.4 | 1 | 1.1 | 0.9
78 | 1 | 0.0095725 | 0.0023991 | 0 | 0 | 1 | 0.99379 | -0.11799 | 0.4 | 1 | 1.1 | 0.9
73 | 1 | 0.010233 | 0.0025646 | 0 | 0 | 1 | 0.98097 | -0.36599 | 0.4 | 1 | 1.1 | 0.9
84 | 1 | 0.010361 | 0.0025968 | 0 | 0 | 1 | 0.98143 | -0.35694 | 0.4 | 1 | 1.1 | 0.9
82 | 1 | 0.0048299 | 0.0012105 | 0 | 0 | 1 | 0.98142 | -0.35719 | 0.4 | 1 | 1.1 | 0.9
45 | 1 | 0.0038925 | 0.00097556 | 0 | 0 | 1 | 0.99563 | -0.082927 | 0.4 | 1 | 1.1 | 0.9
22 | 1 | 0 | 0 | 0 | 0 | 1 | 0.98775 | -0.23379 | 0.4 | 1 | 1.1 | 0.9
23 | 1 | 0 | 0 | 0 | 0 | 1 | 0.98884 | -0.2128 | 0.4 | 1 | 1.1 | 0.9
33 | 1 | 0 | 0 | 0 | 0 | 1 | 0.98704 | -0.24746 | 0.4 | 1 | 1.1 | 0.9
47 | 1 | 0.0025159 | 0.00063055 | 0 | 0 | 1 | 0.98755 | -0.23768 | 0.4 | 1 | 1.1 | 0.9
43 | 1 | 0.013659 | 0.0034232 | 0 | 0 | 1 | 0.98999 | -0.19071 | 0.4 | 1 | 1.1 | 0.9
27 | 1 | 0 | 0 | 0 | 0 | 1 | 0.98612 | -0.26548 | 0.4 | 1 | 1.1 | 0.9
63 | 1 | 0.0099516 | 0.0024941 | 0 | 0 | 1 | 0.98519 | -0.28353 | 0.4 | 1 | 1.1 | 0.9
62 | 1 | 0.013639 | 0.0034182 | 0 | 0 | 1 | 0.98701 | -0.24824 | 0.4 | 1 | 1.1 | 0.9
29 | 1 | 0 | 0 | 0 | 0 | 1 | 0.98747 | -0.23945 | 0.4 | 1 | 1.1 | 0.9
68 | 1 | 0.010614 | 0.0026601 | 0 | 0 | 1 | 0.98667 | -0.25495 | 0.4 | 1 | 1.1 | 0.9
30 | 1 | 0 | 0 | 0 | 0 | 1 | 0.97732 | -0.43665 | 0.4 | 1 | 1.1 | 0.9
49 | 1 | 0.0028888 | 0.00072399 | 0 | 0 | 1 | 0.97757 | -0.43174 | 0.4 | 1 | 1.1 | 0.9
48 | 1 | 0.020452 | 0.0051258 | 0 | 0 | 1 | 0.97662 | -0.45053 | 0.4 | 1 | 1.1 | 0.9
46 | 1 | 0.00033415 | 8.3746e-05 | 0 | 0 | 1 | 0.98745 | -0.2396 | 0.4 | 1 | 1.1 | 0.9
36 | 1 | 0 | 0 | 0 | 0 | 1 | 0.98382 | -0.30974 | 0.4 | 1 | 1.1 | 0.9
34 | 1 | 0 | 0 | 0 | 0 | 1 | 0.98332 | -0.31946 | 0.4 | 1 | 1.1 | 0.9
66 | 1 | 0.0022658 | 0.00056787 | 0 | 0 | 1 | 0.98233 | -0.33873 | 0.4 | 1 | 1.1 | 0.9
35 | 1 | 0 | 0 | 0 | 0 | 1 | 0.9783 | -0.41748 | 0.4 | 1 | 1.1 | 0.9
64 | 1 | 0.0073217 | 0.001835 | 0 | 0 | 1 | 0.97772 | -0.42886 | 0.4 | 1 | 1.1 | 0.9
37 | 1 | 0 | 0 | 0 | 0 | 1 | 0.98166 | -0.35171 | 0.4 | 1 | 1.1 | 0.9
41 | 1 | 0.0099693 | 0.0024985 | 0 | 0 | 1 | 0.97818 | -0.41992 | 0.4 | 1 | 1.1 | 0.9
65 | 1 | 0.0099397 | 0.0024911 | 0 | 0 | 1 | 0.98356 | -0.3149 | 0.4 | 1 | 1.1 | 0.9
67 | 1 | 0.0023084 | 0.00057854 | 0 | 0 | 1 | 0.98165 | -0.35192 | 0.4 | 1 | 1.1 | 0.9
44 | 1 | 0.0071767 | 0.0017987 | 0 | 0 | 1 | 0.99186 | -0.15532 | 0.4 | 1 | 1.1 | 0.9
57 | 1 | 0.019885 | 0.0049837 | 0 | 0 | 1 | 0.97436 | -0.49473 | 0.4 | 1 | 1.1 | 0.9
51 | 1 | 0.0040212 | 0.0010078 | 0 | 0 | 1 | 0.97839 | -0.41562 | 0.4 | 1 | 1.1 | 0.9
86 | 1 | 0.0063409 | 0.0015892 | 0 | 0 | 1 | 0.99123 | -0.16695 | 0.4 | 1 | 1.1 | 0.9
59 | 1 | 0.011892 | 0.0029803 | 0 | 0 | 1 | 0.98482 | -0.29104 | 0.4 | 1 | 1.1 | 0.9
55 | 3 | 0.02954 | 0.0074034 | 0 | 0 | 1 | 1 | 0 | 0.4 | 1 | 1.1 | 0.9
77 | 1 | 0.010024 | 0.0025122 | 0 | 0 | 1 | 0.99306 | -0.13222 | 0.4 | 1 | 1.1 | 0.9
81 | 1 | 0.0069028 | 0.00173 | 0 | 0 | 1 | 0.98118 | -0.36189 | 0.4 | 1 | 1.1 | 0.9
80 | 1 | 0.013182 | 0.0033037 | 0 | 0 | 1 | 0.9812 | -0.36155 | 0.4 | 1 | 1.1 | 0.9
74 | 1 | 0.011936 | 0.0029914 | 0 | 0 | 1 | 0.98022 | -0.37982 | 0.4 | 1 | 1.1 | 0.9
72 | 1 | 0.010035 | 0.0025149 | 0 | 0 | 1 | 0.9805 | -0.37506 | 0.4 | 1 | 1.1 | 0.9
56 | 1 | 0.017328 | 0.0043429 | 0 | 0 | 1 | 0.97435 | -0.49497 | 0.4 | 1 | 1.1 | 0.9
70 | 1 | 0.009685 | 0.0024273 | 0 | 0 | 1 | 0.98023 | -0.38043 | 0.4 | 1 | 1.1 | 0.9
71 | 1 | 0.010447 | 0.0026184 | 0 | 0 | 1 | 0.98026 | -0.37986 | 0.4 | 1 | 1.1 | 0.9
69 | 1 | 0.011955 | 0.0029963 | 0 | 0 | 1 | 0.98558 | -0.27616 | 0.4 | 1 | 1.1 | 0.9
38 | 1 | 0.03001 | 0.0075212 | 0 | 0 | 1 | 0.97713 | -0.44051 | 0.4 | 1 | 1.1 | 0.9
39 | 1 | 0.0022278 | 0.00055834 | 0 | 0 | 1 | 0.97713 | -0.44041 | 0.4 | 1 | 1.1 | 0.9
40 | 1 | 0.0010295 | 0.00025802 | 0 | 0 | 1 | 0.9775 | -0.43327 | 0.4 | 1 | 1.1 | 0.9
52 | 1 | 0.0039974 | 0.0010018 | 0 | 0 | 1 | 0.97923 | -0.39927 | 0.4 | 1 | 1.1 | 0.9
60 | 1 | 0.020693 | 0.0051861 | 0 | 0 | 1 | 0.98513 | -0.28507 | 0.4 | 1 | 1.1 | 0.9

## generator_data
GEN_BUS | PG | QG | QMAX | QMIN | VG | MBASE | GEN_STATUS | PMAX | PMIN
55 | 0.53668 | 0.13754 | 10 | -10 | 1 | 100 | 1 | 10 | 0

## branch_data
F_BUS | T_BUS | BR_R | BR_X | BR_B | RATE_A | RATE_B | RATE_C | TAP | SHIFT | BR_STATUS | ANGMIN | ANGMAX | P_in | Q_in | P_out | Q_out
1 | 2 | 0.013392 | 0.0085712 | 2.249e-11 | 0 | 0 | 0 | 0 | 0 | 1 | -90 | 90 | -0.0033308 | -0.00083478 | 0.0033308 | 0.00083478
2 | 4 | 2.1509 | 1.3766 | 3.612e-09 | 0 | 0 | 0 | 0 | 0 | 1 | -90 | 90 | -0.0066341 | -0.0016627 | 0.0066351 | 0.001663
4 | 32 | 1.9328 | 1.237 | 3.2457e-09 | 0 | 0 | 0 | 0 | 0 | 1 | -90 | 90 | -0.0066351 | -0.001663 | 0.006636 | 0.0016633
32 | 46 | 0.4941 | 0.31623 | 8.2973e-10 | 0 | 0 | 0 | 0 | 0 | 1 | -90 | 90 | -0.006636 | -0.0016633 | 0.0066363 | 0.0016633
5 | 13 | 1.0417 | 0.66666 | 1.7492e-09 | 0 | 0 | 0 | 0 | 0 | 1 | -90 | 90 | -0.013642 | -0.0034197 | 0.013644 | 0.0034209
5 | 85 | 1.2291 | 0.78662 | 2.064e-09 | 0 | 0 | 0 | 0 | 0 | 1 | -90 | 90 | 0.013642 | 0.0034197 | -0.013639 | -0.0034184
13 | 76 | 0.66486 | 0.42551 | 1.1165e-09 | 0 | 0 | 0 | 0 | 0 | 1 | -90 | 90 | -0.013644 | -0.0034209 | 0.013645 | 0.0034217
85 | 44 | 1.2072 | 0.77263 | 2.0273e-09 | 0 | 0 | 0 | 0 | 0 | 1 | -90 | 90 | 0.0071774 | 0.0017989 | -0.0071767 | -0.0017987
6 | 19 | 1.7818 | 1.1403 | 2.9921e-09 | 0 | 0 | 0 | 0 | 0 | 1 | -90 | 90 | 0.040466 | 0.010167 | -0.040433 | -0.010146
6 | 20 | 1.3946 | 0.89255 | 2.3419e-09 | 0 | 0 | 0 | 0 | 0 | 1 | -90 | 90 | 0.035307 | 0.0088605 | -0.035288 | -0.0088484
6 | 83 | 1.3676 | 0.87524 | 2.2965e-09 | 0 | 0 | 0 | 0 | 0 | 1 | -90 | 90 | -0.075773 | -0.019027 | 0.075859 | 0.019082
19 | 73 | 0.8947 | 0.57261 | 1.5025e-09 | 0 | 0 | 0 | 0 | 0 | 1 | -90 | 90 | 0.040433 | 0.010147 | -0.040417 | -0.010136
20 | 84 | 1.9186 | 1.2279 | 3.2218e-09 | 0 | 0 | 0 | 0 | 0 | 1 | -90 | 90 | 0.010364 | 0.002598 | -0.010361 | -0.0025969
20 | 82 | 0.84241 | 0.53914 | 1.4146e-09 | 0 | 0 | 0 | 0 | 0 | 1 | -90 | 90 | 0.024925 | 0.0062504 | -0.024919 | -0.0062469
83 | 63 | 1.6337 | 1.0456 | 2.7435e-09 | 0 | 0 | 0 | 0 | 0 | 1 | -90 | 90 | -0.089277 | -0.022445 | 0.08942 | 0.022536
7 | 53 | 4.3259 | 2.7685 | 7.2643e-09 | 0 | 0 | 0 | 0 | 0 | 1 | -90 | 90 | 0.051167 | 0.012873 | -0.051041 | -0.012793
7 | 50 | 0.85368 | 0.54636 | 1.4336e-09 | 0 | 0 | 0 | 0 | 0 | 1 | -90 | 90 | -0.051167 | -0.012873 | 0.051192 | 0.012889
53 | 57 | 0.0078597 | 0.0050302 | 1.3198e-11 | 0 | 0 | 0 | 0 | 0 | 1 | -90 | 90 | 0.037213 | 0.009327 | -0.037213 | -0.009327
50 | 51 | 1.3106 | 0.83879 | 2.2009e-09 | 0 | 0 | 0 | 0 | 0 | 1 | -90 | 90 | -0.056132 | -0.014127 | 0.056178 | 0.014156
9 | 18 | 1.086 | 0.69507 | 1.8238e-09 | 0 | 0 | 0 | 0 | 0 | 1 | -90 | 90 | 0.10983 | 0.027965 | -0.10969 | -0.027874
9 | 28 | 0.25645 | 0.16412 | 8.6128e-10 | 0 | 0 | 0 | 0 | 0 | 1 | -90 | 90 | 0.18979 | 0.04794 | -0.18969 | -0.047875
9 | 87 | 0.33843 | 0.2166 | 2.2733e-09 | 0 | 0 | 0 | 0 | 0 | 1 | -90 | 90 | -0.29962 | -0.075905 | 0.29995 | 0.076116
18 | 16 | 3.53 | 2.2592 | 5.9279e-09 | 0 | 0 | 0 | 0 | 0 | 1 | -90 | 90 | 0.10969 | 0.027875 | -0.10922 | -0.027578
28 | 29 | 1.0053 | 0.64339 | 1.6882e-09 | 0 | 0 | 0 | 0 | 0 | 1 | -90 | 90 | 0.076373 | 0.019229 | -0.076309 | -0.019188
28 | 62 | 1.0202 | 0.65295 | 1.7132e-09 | 0 | 0 | 0 | 0 | 0 | 1 | -90 | 90 | 0.11332 | 0.028647 | -0.11318 | -0.028556
87 | 86 | 0.3013 | 0.19283 | 2.0239e-09 | 0 | 0 | 0 | 0 | 0 | 1 | -90 | 90 | -0.30905 | -0.078396 | 0.30936 | 0.078596
10 | 61 | 1.8914 | 1.2105 | 3.1762e-09 | 0 | 0 | 0 | 0 | 0 | 1 | -90 | 90 | 0.010191 | 0.0025547 | -0.010189 | -0.0025536
10 | 58 | 0.64944 | 0.41564 | 1.0906e-09 | 0 | 0 | 0 | 0 | 0 | 1 | -90 | 90 | -0.010191 | -0.0025547 | 0.010192 | 0.0025551
58 | 59 | 1.4309 | 0.91578 | 2.4029e-09 | 0 | 0 | 0 | 0 | 0 | 1 | -90 | 90 | -0.020994 | -0.0052624 | 0.021001 | 0.0052665
11 | 17 | 0.25986 | 0.16631 | 1.7455e-09 | 0 | 0 | 0 | 0 | 0 | 1 | -90 | 90 | 0.49435 | 0.12616 | -0.49366 | -0.12572
11 | 21 | 0.89297 | 0.5715 | 1.4995e-09 | 0 | 0 | 0 | 0 | 0 | 1 | -90 | 90 | 0.0038928 | 0.00097545 | -0.0038927 | -0.0009755
11 | 54 | 0.18999 | 0.12159 | 1.2762e-09 | 0 | 0 | 0 | 0 | 0 | 1 | -90 | 90 | -0.49824 | -0.12713 | 0.49875 | 0.12745
17 | 79 | 0.48043 | 0.30747 | 3.2271e-09 | 0 | 0 | 0 | 0 | 0 | 1 | -90 | 90 | 0.32295 | 0.082341 | -0.32241 | -0.081996
17 | 78 | 0.76015 | 0.4865 | 1.2765e-09 | 0 | 0 | 0 | 0 | 0 | 1 | -90 | 90 | 0.046672 | 0.011721 | -0.046655 | -0.01171
17 | 12 | 0.98962 | 0.63336 | 1.6618e-09 | 0 | 0 | 0 | 0 | 0 | 1 | -90 | 90 | 0.12405 | 0.031657 | -0.12388 | -0.031552
21 | 45 | 0.8768 | 0.56115 | 1.4724e-09 | 0 | 0 | 0 | 0 | 0 | 1 | -90 | 90 | 0.0038927 | 0.0009755 | -0.0038925 | -0.00097556
54 | 55 | 0.53997 | 0.34558 | 3.627e-09 | 0 | 0 | 0 | 0 | 0 | 1 | -90 | 90 | -0.50566 | -0.12919 | 0.50714 | 0.13013
12 | 42 | 1.198 | 0.7667 | 2.0117e-09 | 0 | 0 | 0 | 0 | 0 | 1 | -90 | 90 | 0.12388 | 0.031552 | -0.12368 | -0.031425
42 | 43 | 0.78837 | 0.50456 | 1.3239e-09 | 0 | 0 | 0 | 0 | 0 | 1 | -90 | 90 | 0.11267 | 0.028664 | -0.11256 | -0.028595
76 | 77 | 1.9733 | 1.2629 | 3.3137e-09 | 0 | 0 | 0 | 0 | 0 | 1 | -90 | 90 | -0.027018 | -0.0067732 | 0.027033 | 0.0067828
14 | 88 | 2.6534 | 1.6982 | 4.4558e-09 | 0 | 0 | 0 | 0 | 0 | 1 | -90 | 90 | 0.01906 | 0.0047806 | -0.019049 | -0.0047743
14 | 16 | 0.44422 | 0.2843 | 7.4596e-10 | 0 | 0 | 0 | 0 | 0 | 1 | -90 | 90 | -0.01906 | -0.0047806 | 0.019062 | 0.0047817
16 | 75 | 1.2709 | 0.81335 | 2.1341e-09 | 0 | 0 | 0 | 0 | 0 | 1 | -90 | 90 | 0.090162 | 0.022797 | -0.090048 | -0.022724
75 | 74 | 1.5579 | 0.99704 | 2.6161e-09 | 0 | 0 | 0 | 0 | 0 | 1 | -90 | 90 | 0.076339 | 0.019289 | -0.076239 | -0.019225
79 | 86 | 0.31379 | 0.20083 | 2.1078e-09 | 0 | 0 | 0 | 0 | 0 | 1 | -90 | 90 | 0.31604 | 0.080402 | -0.31571 | -0.080185
78 | 77 | 1.6993 | 1.0875 | 2.8535e-09 | 0 | 0 | 0 | 0 | 0 | 1 | -90 | 90 | 0.037082 | 0.0093108 | -0.037057 | -0.009295
73 | 72 | 1.2965 | 0.82976 | 2.1772e-09 | 0 | 0 | 0 | 0 | 0 | 1 | -90 | 90 | 0.030185 | 0.0075717 | -0.030171 | -0.0075636
82 | 80 | 0.93707 | 0.59973 | 1.5736e-09 | 0 | 0 | 0 | 0 | 0 | 1 | -90 | 90 | 0.020089 | 0.0050364 | -0.020085 | -0.0050338
22 | 23 | 0.9384 | 0.60058 | 1.5758e-09 | 0 | 0 | 0 | 0 | 0 | 1 | -90 | 90 | -0.098694 | -0.025041 | 0.098794 | 0.025104
22 | 33 | 0.67586 | 0.43255 | 1.1349e-09 | 0 | 0 | 0 | 0 | 0 | 1 | -90 | 90 | 0.089205 | 0.022662 | -0.089146 | -0.022625
22 | 47 | 1.7942 | 1.1483 | 3.0129e-09 | 0 | 0 | 0 | 0 | 0 | 1 | -90 | 90 | 0.0094887 | 0.0023787 | -0.0094869 | -0.0023778
23 | 43 | 0.99019 | 0.63372 | 1.6628e-09 | 0 | 0 | 0 | 0 | 0 | 1 | -90 | 90 | -0.098794 | -0.025104 | 0.098899 | 0.025172
33 | 36 | 3.0656 | 1.962 | 5.148e-09 | 0 | 0 | 0 | 0 | 0 | 1 | -90 | 90 | 0.089146 | 0.022625 | -0.08888 | -0.022455
47 | 46 | 1.2003 | 0.76818 | 2.0156e-09 | 0 | 0 | 0 | 0 | 0 | 1 | -90 | 90 | 0.006971 | 0.0017473 | -0.0069704 | -0.0017471
27 | 63 | 0.79362 | 0.50792 | 1.3327e-09 | 0 | 0 | 0 | 0 | 0 | 1 | -90 | 90 | 0.099457 | 0.025085 | -0.099371 | -0.02503
27 | 62 | 0.75935 | 0.48598 | 1.2752e-09 | 0 | 0 | 0 | 0 | 0 | 1 | -90 | 90 | -0.099457 | -0.025085 | 0.099539 | 0.025138
29 | 68 | 0.88926 | 0.56913 | 1.4933e-09 | 0 | 0 | 0 | 0 | 0 | 1 | -90 | 90 | 0.076309 | 0.019188 | -0.076253 | -0.019152
68 | 69 | 1.4108 | 0.90294 | 2.3692e-09 | 0 | 0 | 0 | 0 | 0 | 1 | -90 | 90 | 0.065639 | 0.016492 | -0.065572 | -0.01645
30 | 49 | 1.0284 | 0.65816 | 1.7269e-09 | 0 | 0 | 0 | 0 | 0 | 1 | -90 | 90 | -0.020465 | -0.0051341 | 0.02047 | 0.005137
30 | 48 | 2.9016 | 1.857 | 4.8725e-09 | 0 | 0 | 0 | 0 | 0 | 1 | -90 | 90 | 0.020465 | 0.0051341 | -0.020452 | -0.0051259
49 | 64 | 0.53013 | 0.33928 | 8.9023e-10 | 0 | 0 | 0 | 0 | 0 | 1 | -90 | 90 | -0.023359 | -0.005861 | 0.023362 | 0.005863
36 | 65 | 2.2516 | 1.441 | 3.7811e-09 | 0 | 0 | 0 | 0 | 0 | 1 | -90 | 90 | 0.0099421 | 0.0024924 | -0.0099396 | -0.0024912
36 | 34 | 0.53742 | 0.34395 | 9.0248e-10 | 0 | 0 | 0 | 0 | 0 | 1 | -90 | 90 | 0.078938 | 0.019963 | -0.078901 | -0.019939
34 | 66 | 1.0628 | 0.68021 | 1.7848e-09 | 0 | 0 | 0 | 0 | 0 | 1 | -90 | 90 | 0.078901 | 0.019939 | -0.078828 | -0.019893
66 | 37 | 0.73642 | 0.47131 | 1.2366e-09 | 0 | 0 | 0 | 0 | 0 | 1 | -90 | 90 | 0.076563 | 0.019325 | -0.076515 | -0.019295
35 | 64 | 1.5906 | 1.018 | 2.671e-09 | 0 | 0 | 0 | 0 | 0 | 1 | -90 | 90 | 0.0307 | 0.0077084 | -0.030684 | -0.007698
35 | 37 | 3.8308 | 2.4517 | 6.433e-09 | 0 | 0 | 0 | 0 | 0 | 1 | -90 | 90 | -0.073974 | -0.018568 | 0.074207 | 0.018716
35 | 41 | 0.2418 | 0.15475 | 4.0605e-10 | 0 | 0 | 0 | 0 | 0 | 1 | -90 | 90 | 0.043273 | 0.01086 | -0.043268 | -0.010857
37 | 67 | 0.39242 | 0.25115 | 6.5898e-10 | 0 | 0 | 0 | 0 | 0 | 1 | -90 | 90 | 0.0023084 | 0.0005785 | -0.0023084 | -0.00057854
41 | 40 | 1.7204 | 1.1011 | 2.8891e-09 | 0 | 0 | 0 | 0 | 0 | 1 | -90 | 90 | 0.033299 | 0.008358 | -0.033278 | -0.0083448
57 | 56 | 0.059211 | 0.037895 | 9.9431e-11 | 0 | 0 | 0 | 0 | 0 | 1 | -90 | 90 | 0.017328 | 0.0043431 | -0.017328 | -0.004343
51 | 52 | 1.1702 | 0.74896 | 1.9652e-09 | 0 | 0 | 0 | 0 | 0 | 1 | -90 | 90 | -0.060199 | -0.015164 | 0.060246 | 0.015193
59 | 60 | 0.78941 | 0.50522 | 1.3256e-09 | 0 | 0 | 0 | 0 | 0 | 1 | -90 | 90 | -0.032892 | -0.0082469 | 0.032902 | 0.0082528
81 | 80 | 0.21235 | 0.1359 | 3.5659e-10 | 0 | 0 | 0 | 0 | 0 | 1 | -90 | 90 | -0.0069027 | -0.00173 | 0.0069028 | 0.0017301
74 | 52 | 1.3077 | 0.83692 | 2.196e-09 | 0 | 0 | 0 | 0 | 0 | 1 | -90 | 90 | 0.064303 | 0.016233 | -0.064243 | -0.016195
72 | 71 | 1.0274 | 0.65756 | 1.7253e-09 | 0 | 0 | 0 | 0 | 0 | 1 | -90 | 90 | 0.020137 | 0.0050486 | -0.020132 | -0.0050459
70 | 71 | 0.25296 | 0.16189 | 4.2478e-10 | 0 | 0 | 0 | 0 | 0 | 1 | -90 | 90 | -0.0096849 | -0.0024273 | 0.0096852 | 0.0024275
69 | 60 | 0.72343 | 0.463 | 1.2148e-09 | 0 | 0 | 0 | 0 | 0 | 1 | -90 | 90 | 0.053617 | 0.013453 | -0.053594 | -0.013439
38 | 39 | 0.014265 | 0.0091294 | 2.3954e-11 | 0 | 0 | 0 | 0 | 0 | 1 | -90 | 90 | -0.03001 | -0.0075214 | 0.03001 | 0.0075215
39 | 40 | 0.94876 | 0.60721 | 1.5932e-09 | 0 | 0 | 0 | 0 | 0 | 1 | -90 | 90 | -0.032238 | -0.0080799 | 0.032249 | 0.0080867