## bus_data
BUS_I | BUS_TYPE | Pd | Qd | Gs | Bs | area | Vm | Va | baseKV | zone | Vmax | Vmin
1 | 1 | 0.010077 | 0.0025254 | 0 | 0 | 1 | 0.99582 | -0.080226 | 0.4 | 1 | 1.1 | 0.9
2 | 1 | 0 | 0 | 0 | 0 | 1 | 0.99619 | -0.07323 | 0.4 | 1 | 1.1 | 0.9
4 | 1 | 0.023041 | 0.0057747 | 0 | 0 | 1 | 0.99558 | -0.084925 | 0.4 | 1 | 1.1 | 0.9
5 | 1 | 0 | 0 | 0 | 0 | 1 | 0.99591 | -0.078493 | 0.4 | 1 | 1.1 | 0.9
11 | 1 | 0 | 0 | 0 | 0 | 1 | 0.99746 | -0.048783 | 0.4 | 1 | 1.1 | 0.9
32 | 1 | 0.016592 | 0.0041583 | 0 | 0 | 1 | 0.99564 | -0.083717 | 0.4 | 1 | 1.1 | 0.9
8 | 1 | 0 | 0 | 0 | 0 | 1 | 0.99571 | -0.082407 | 0.4 | 1 | 1.1 | 0.9
28 | 1 | 0.026622 | 0.0066722 | 0 | 0 | 1 | 0.99465 | -0.10291 | 0.4 | 1 | 1.1 | 0.9
27 | 1 | 0.02647 | 0.0066341 | 0 | 0 | 1 | 0.99547 | -0.087069 | 0.4 | 1 | 1.1 | 0.9
9 | 3 | 0 | 0 | 0 | 0 | 1 | 1 | 0 | 0.4 | 1 | 1.1 | 0.9
12 | 1 | 0 | 0 | 0 | 0 | 1 | 0.99896 | -0.019861 | 0.4 | 1 | 1.1 | 0.9
31 | 1 | 0.028469 | 0.0071349 | 0 | 0 | 1 | 0.99864 | -0.02606 | 0.4 | 1 | 1.1 | 0.9
10 | 1 | 0 | 0 | 0 | 0 | 1 | 0.99564 | -0.083724 | 0.4 | 1 | 1.1 | 0.9
13 | 1 | 0 | 0 | 0 | 0 | 1 | 0.99573 | -0.082077 | 0.4 | 1 | 1.1 | 0.9
22 | 1 | 0.024624 | 0.0061713 | 0 | 0 | 1 | 0.99472 | -0.10144 | 0.4 | 1 | 1.1 | 0.9
20 | 1 | 0.027126 | 0.0067984 | 0 | 0 | 1 | 0.9982 | -0.03452 | 0.4 | 1 | 1.1 | 0.9
17 | 1 | 0.041106 | 0.010302 | 0 | 0 | 1 | 0.99623 | -0.072346 | 0.4 | 1 | 1.1 | 0.9
25 | 1 | 0.028845 | 0.0072293 | 0 | 0 | 1 | 0.99519 | -0.092448 | 0.4 | 1 | 1.1 | 0.9
30 | 1 | 0.022514 | 0.0056424 | 0 | 0 | 1 | 0.99431 | -0.10939 | 0.4 | 1 | 1.1 | 0.9
21 | 1 | 0.012867 | 0.0032247 | 0 | 0 | 1 | 0.99452 | -0.10535 | 0.4 | 1 | 1.1 | 0.9
18 | 1 | 0.005667 | 0.0014203 | 0 | 0 | 1 | 0.99539 | -0.088704 | 0.4 | 1 | 1.1 | 0.9
24 | 1 | 0.022812 | 0.0057172 | 0 | 0 | 1 | 0.99447 | -0.10642 | 0.4 | 1 | 1.1 | 0.9
29 | 1 | 0.011046 | 0.0027684 | 0 | 0 | 1 | 0.99448 | -0.10615 | 0.4 | 1 | 1.1 | 0.9
26 | 1 | 0.010987 | 0.0027536 | 0 | 0 | 1 | 0.99462 | -0.10343 | 0.4 | 1 | 1.1 | 0.9
23 | 1 | 0.024934 | 0.0062489 | 0 | 0 | 1 | 0.99409 | -0.11363 | 0.4 | 1 | 1.1 | 0.9
19 | 1 | 0.014215 | 0.0035626 | 0 | 0 | 1 | 0.99495 | -0.0972 | 0.4 | 1 | 1.1 | 0.9

## generator_data
GEN_BUS | PG | QG | QMAX | QMIN | VG | MBASE | GEN_STATUS | PMAX | PMIN
9 | 0.37956 | 0.095722 | 10 | -10 | 1 | 100 | 1 | 10 | 0

## branch_data
F_BUS | T_BUS | BR_R | BR_X | BR_B | RATE_A | RATE_B | RATE_C | TAP | SHIFT | BR_STATUS | ANGMIN | ANGMAX | P_in | Q_in | P_out | Q_out
1 | 2 | 3.0868 | 1.9755 | 5.1835e-09 | 0 | 0 | 0 | 0 | 0 | 1 | -90 | 90 | -0.010077 | -0.0025254 | 0.01008 | 0.0025271
2 | 4 | 2.2563 | 1.4441 | 3.789e-09 | 0 | 0 | 0 | 0 | 0 | 1 | -90 | 90 | 0.023054 | 0.0057825 | -0.023041 | -0.0057747
2 | 5 | 1.4106 | 0.90276 | 2.3687e-09 | 0 | 0 | 0 | 0 | 0 | 1 | -90 | 90 | 0.0166 | 0.0041632 | -0.016596 | -0.0041608
2 | 11 | 2.1903 | 1.4018 | 3.6781e-09 | 0 | 0 | 0 | 0 | 0 | 1 | -90 | 90 | -0.049734 | -0.012473 | 0.049792 | 0.01251
5 | 32 | 1.3993 | 0.89555 | 2.3498e-09 | 0 | 0 | 0 | 0 | 0 | 1 | -90 | 90 | 0.016596 | 0.0041608 | -0.016592 | -0.0041583
11 | 13 | 1.2992 | 0.83151 | 2.1818e-09 | 0 | 0 | 0 | 0 | 0 | 1 | -90 | 90 | 0.11438 | 0.02878 | -0.1142 | -0.028664
11 | 31 | 0.42377 | 0.27121 | 1.4233e-09 | 0 | 0 | 0 | 0 | 0 | 1 | -90 | 90 | -0.23996 | -0.060354 | 0.24022 | 0.060521
11 | 8 | 1.9798 | 1.2671 | 3.3246e-09 | 0 | 0 | 0 | 0 | 0 | 1 | -90 | 90 | 0.075789 | 0.019065 | -0.075667 | -0.018987
8 | 28 | 1.8523 | 1.1855 | 3.1105e-09 | 0 | 0 | 0 | 0 | 0 | 1 | -90 | 90 | 0.049191 | 0.012349 | -0.049143 | -0.012319
8 | 27 | 0.78256 | 0.50084 | 1.3141e-09 | 0 | 0 | 0 | 0 | 0 | 1 | -90 | 90 | 0.026476 | 0.0066378 | -0.02647 | -0.0066341
28 | 30 | 1.2756 | 0.81636 | 2.142e-09 | 0 | 0 | 0 | 0 | 0 | 1 | -90 | 90 | 0.02252 | 0.0056467 | -0.022514 | -0.0056424
9 | 12 | 0.80734 | 0.5167 | 1.3557e-09 | 0 | 0 | 0 | 0 | 0 | 1 | -90 | 90 | 0.11053 | 0.027852 | -0.11043 | -0.027785
9 | 31 | 0.43546 | 0.2787 | 1.4625e-09 | 0 | 0 | 0 | 0 | 0 | 1 | -90 | 90 | 0.26902 | 0.06787 | -0.26869 | -0.067656
12 | 20 | 2.4155 | 1.5459 | 4.0563e-09 | 0 | 0 | 0 | 0 | 0 | 1 | -90 | 90 | 0.027145 | 0.0068101 | -0.027126 | -0.0067984
12 | 17 | 2.8201 | 1.8048 | 4.7356e-09 | 0 | 0 | 0 | 0 | 0 | 1 | -90 | 90 | 0.083285 | 0.020974 | -0.083076 | -0.020842
10 | 13 | 0.19523 | 0.12495 | 3.2785e-10 | 0 | 0 | 0 | 0 | 0 | 1 | -90 | 90 | -0.037525 | -0.0094173 | 0.037528 | 0.0094192
10 | 22 | 2.0981 | 1.3428 | 3.5233e-09 | 0 | 0 | 0 | 0 | 0 | 1 | -90 | 90 | 0.037525 | 0.0094173 | -0.037493 | -0.0093974
13 | 25 | 0.60144 | 0.38492 | 1.01e-09 | 0 | 0 | 0 | 0 | 0 | 1 | -90 | 90 | 0.076669 | 0.019245 | -0.076631 | -0.019221
22 | 21 | 1.3461 | 0.86151 | 2.2605e-09 | 0 | 0 | 0 | 0 | 0 | 1 | -90 | 90 | 0.012869 | 0.003226 | -0.012867 | -0.0032247
17 | 18 | 1.7346 | 1.1102 | 2.9129e-09 | 0 | 0 | 0 | 0 | 0 | 1 | -90 | 90 | 0.041971 | 0.01054 | -0.041938 | -0.010519
25 | 24 | 1.2984 | 0.83097 | 2.1803e-09 | 0 | 0 | 0 | 0 | 0 | 1 | -90 | 90 | 0.047786 | 0.011992 | -0.047754 | -0.011971
18 | 19 | 1.0404 | 0.66587 | 1.7472e-09 | 0 | 0 | 0 | 0 | 0 | 1 | -90 | 90 | 0.036271 | 0.0090986 | -0.036256 | -0.0090894
24 | 23 | 1.2803 | 0.81938 | 2.1499e-09 | 0 | 0 | 0 | 0 | 0 | 1 | -90 | 90 | 0.024942 | 0.0062542 | -0.024934 | -0.0062489
29 | 26 | 1.0914 | 0.69848 | 1.8327e-09 | 0 | 0 | 0 | 0 | 0 | 1 | -90 | 90 | -0.011046 | -0.0027684 | 0.011048 | 0.0027692
26 | 19 | 1.2542 | 0.8027 | 2.1062e-09 | 0 | 0 | 0 | 0 | 0 | 1 | -90 | 90 | -0.022035 | -0.0055228 | 0.022041 | 0.0055267