## bus_data
BUS_I | BUS_TYPE | Pd | Qd | Gs | Bs | area | Vm | Va | baseKV | zone | Vmax | Vmin
1 | 1 | 0.07514 | 0.018832 | 0 | 0 | 1 | 0.97534 | -0.47557 | 0.4 | 1 | 1.1 | 0.9
2 | 1 | 0 | 0 | 0 | 0 | 1 | 0.97657 | -0.45134 | 0.4 | 1 | 1.1 | 0.9
3 | 1 | 0 | 0 | 0 | 0 | 1 | 0.98225 | -0.34029 | 0.4 | 1 | 1.1 | 0.9
8 | 1 | 0.0018407 | 0.00046132 | 0 | 0 | 1 | 0.98211 | -0.34303 | 0.4 | 1 | 1.1 | 0.9
5 | 1 | 0.01301 | 0.0032606 | 0 | 0 | 1 | 0.98416 | -0.30327 | 0.4 | 1 | 1.1 | 0.9
4 | 1 | 0 | 0 | 0 | 0 | 1 | 0.99105 | -0.17063 | 0.4 | 1 | 1.1 | 0.9
11 | 1 | 0 | 0 | 0 | 0 | 1 | 0.99012 | -0.18868 | 0.4 | 1 | 1.1 | 0.9
27 | 1 | 0 | 0 | 0 | 0 | 1 | 0.99225 | -0.14764 | 0.4 | 1 | 1.1 | 0.9
32 | 1 | 0.015335 | 0.0038432 | 0 | 0 | 1 | 0.98989 | -0.19292 | 0.4 | 1 | 1.1 | 0.9
6 | 1 | 0.0091294 | 0.002288 | 0 | 0 | 1 | 0.98562 | -0.27515 | 0.4 | 1 | 1.1 | 0.9
29 | 1 | 0 | 0 | 0 | 0 | 1 | 0.9899 | -0.19292 | 0.4 | 1 | 1.1 | 0.9
10 | 1 | 0.0019196 | 0.00048109 | 0 | 0 | 1 | 0.98996 | -0.19179 | 0.4 | 1 | 1.1 | 0.9
25 | 1 | 0 | 0 | 0 | 0 | 1 | 0.98974 | -0.19597 | 0.4 | 1 | 1.1 | 0.9
26 | 1 | 0 | 0 | 0 | 0 | 1 | 0.98976 | -0.19562 | 0.4 | 1 | 1.1 | 0.9
24 | 1 | 0.0014971 | 0.0003752 | 0 | 0 | 1 | 0.98964 | -0.19805 | 0.4 | 1 | 1.1 | 0.9
33 | 1 | 0.0075455 | 0.0018911 | 0 | 0 | 1 | 0.98978 | -0.19519 | 0.4 | 1 | 1.1 | 0.9
31 | 1 | 0.047889 | 0.012002 | 0 | 0 | 1 | 0.99355 | -0.12277 | 0.4 | 1 | 1.1 | 0.9
7 | 1 | 0.0099648 | 0.0024974 | 0 | 0 | 1 | 0.98698 | -0.24877 | 0.4 | 1 | 1.1 | 0.9
9 | 1 | 0.001741 | 0.00043635 | 0 | 0 | 1 | 0.98996 | -0.19181 | 0.4 | 1 | 1.1 | 0.9
28 | 1 | 0 | 0 | 0 | 0 | 1 | 0.98932 | -0.20408 | 0.4 | 1 | 1.1 | 0.9
30 | 1 | 0.0059624 | 0.0014943 | 0 | 0 | 1 | 0.98944 | -0.20189 | 0.4 | 1 | 1.1 | 0.9
20 | 1 | 0.0016012 | 0.00040129 | 0 | 0 | 1 | 0.98922 | -0.20606 | 0.4 | 1 | 1.1 | 0.9
12 | 1 | 0.016926 | 0.004242 | 0 | 0 | 1 | 0.99866 | -0.025609 | 0.4 | 1 | 1.1 | 0.9
14 | 1 | 0 | 0 | 0 | 0 | 1 | 0.99921 | -0.014939 | 0.4 | 1 | 1.1 | 0.9
15 | 1 | 0 | 0 | 0 | 0 | 1 | 0.99626 | -0.071021 | 0.4 | 1 | 1.1 | 0.9
16 | 3 | 0.14832 | 0.037172 | 0 | 0 | 1 | 1 | 0 | 0.4 | 1 | 1.1 | 0.9
17 | 1 | 0.0017297 | 0.0004335 | 0 | 0 | 1 | 0.98911 | -0.20832 | 0.4 | 1 | 1.1 | 0.9
18 | 1 | 0.0015183 | 0.00038051 | 0 | 0 | 1 | 0.98911 | -0.20817 | 0.4 | 1 | 1.1 | 0.9
19 | 1 | 0 | 0 | 0 | 0 | 1 | 0.98905 | -0.20936 | 0.4 | 1 | 1.1 | 0.9
21 | 1 | 0.0017616 | 0.0004415 | 0 | 0 | 1 | 0.98894 | -0.21149 | 0.4 | 1 | 1.1 | 0.9
23 | 1 | 0.00086441 | 0.00021664 | 0 | 0 | 1 | 0.98892 | -0.21195 | 0.4 | 1 | 1.1 | 0.9

## generator_data
GEN_BUS | PG | QG | QMAX | QMIN | VG | MBASE | GEN_STATUS | PMAX | PMIN
16 | 0.3666 | 0.092999 | 10 | -10 | 1 | 100 | 1 | 10 | 0

## branch_data
F_BUS | T_BUS | BR_R | BR_X | BR_B | RATE_A | RATE_B | RATE_C | TAP | SHIFT | BR_STATUS | ANGMIN | ANGMAX | P_in | Q_in | P_out | Q_out
1 | 2 | 1.3766 | 0.88102 | 2.3117e-09 | 0 | 0 | 0 | 0 | 0 | 1 | -90 | 90 | -0.07514 | -0.018832 | 0.075227 | 0.018887
2 | 3 | 6.3541 | 4.0666 | 1.067e-08 | 0 | 0 | 0 | 0 | 0 | 1 | -90 | 90 | -0.075227 | -0.018887 | 0.075628 | 0.019143
3 | 8 | 6.4197 | 4.1086 | 1.078e-08 | 0 | 0 | 0 | 0 | 0 | 1 | -90 | 90 | 0.0018409 | 0.00046044 | -0.0018407 | -0.00046132
3 | 5 | 2.0837 | 1.3336 | 3.4991e-09 | 0 | 0 | 0 | 0 | 0 | 1 | -90 | 90 | -0.077469 | -0.019603 | 0.077607 | 0.019691
5 | 6 | 1.3588 | 0.86962 | 2.2818e-09 | 0 | 0 | 0 | 0 | 0 | 1 | -90 | 90 | -0.090617 | -0.022952 | 0.09074 | 0.02303
4 | 11 | 3.037 | 1.9437 | 5.0999e-09 | 0 | 0 | 0 | 0 | 0 | 1 | -90 | 90 | 0.026178 | 0.00657 | -0.026155 | -0.006556
4 | 27 | 0.67278 | 0.43058 | 2.2596e-09 | 0 | 0 | 0 | 0 | 0 | 1 | -90 | 90 | -0.1519 | -0.038585 | 0.15207 | 0.038693
4 | 32 | 0.78773 | 0.50415 | 1.3228e-09 | 0 | 0 | 0 | 0 | 0 | 1 | -90 | 90 | 0.12573 | 0.032015 | -0.12559 | -0.031929
11 | 29 | 0.82758 | 0.52965 | 1.3897e-09 | 0 | 0 | 0 | 0 | 0 | 1 | -90 | 90 | 0.022494 | 0.0056389 | -0.02249 | -0.0056361
11 | 10 | 3.7311 | 2.3879 | 6.2655e-09 | 0 | 0 | 0 | 0 | 0 | 1 | -90 | 90 | 0.0036611 | 0.00091716 | -0.0036606 | -0.00091742
27 | 31 | 0.72983 | 0.46709 | 2.4511e-09 | 0 | 0 | 0 | 0 | 0 | 1 | -90 | 90 | -0.15207 | -0.038693 | 0.15225 | 0.038809
32 | 7 | 2.2422 | 1.435 | 3.7653e-09 | 0 | 0 | 0 | 0 | 0 | 1 | -90 | 90 | 0.11026 | 0.028086 | -0.10996 | -0.027896
6 | 7 | 1.16 | 0.74243 | 1.948e-09 | 0 | 0 | 0 | 0 | 0 | 1 | -90 | 90 | -0.099869 | -0.025318 | 0.099996 | 0.025399
29 | 33 | 1.101 | 0.70461 | 1.8488e-09 | 0 | 0 | 0 | 0 | 0 | 1 | -90 | 90 | 0.0090437 | 0.0022655 | -0.0090428 | -0.002265
29 | 30 | 2.9283 | 1.8741 | 4.9174e-09 | 0 | 0 | 0 | 0 | 0 | 1 | -90 | 90 | 0.013446 | 0.0033706 | -0.01344 | -0.0033674
10 | 9 | 0.049849 | 0.031903 | 8.371e-11 | 0 | 0 | 0 | 0 | 0 | 1 | -90 | 90 | 0.001741 | 0.00043634 | -0.001741 | -0.00043635
25 | 26 | 0.99815 | 0.63882 | 1.6762e-09 | 0 | 0 | 0 | 0 | 0 | 1 | -90 | 90 | -0.0014972 | -0.00037429 | 0.0014972 | 0.00037414
25 | 24 | 6.0965 | 3.9018 | 1.0238e-08 | 0 | 0 | 0 | 0 | 0 | 1 | -90 | 90 | 0.0014972 | 0.00037429 | -0.0014971 | -0.0003752
26 | 33 | 1.2727 | 0.8145 | 2.1371e-09 | 0 | 0 | 0 | 0 | 0 | 1 | -90 | 90 | -0.0014972 | -0.00037414 | 0.0014973 | 0.00037395
31 | 15 | 1.1569 | 0.7404 | 3.8854e-09 | 0 | 0 | 0 | 0 | 0 | 1 | -90 | 90 | -0.20014 | -0.050811 | 0.20064 | 0.051131
28 | 30 | 1.2863 | 0.82322 | 2.16e-09 | 0 | 0 | 0 | 0 | 0 | 1 | -90 | 90 | -0.0074769 | -0.0018728 | 0.0074777 | 0.0018731
28 | 20 | 1.1621 | 0.74375 | 1.9515e-09 | 0 | 0 | 0 | 0 | 0 | 1 | -90 | 90 | 0.0074769 | 0.0018728 | -0.0074762 | -0.0018726
20 | 18 | 1.574 | 1.0074 | 2.6431e-09 | 0 | 0 | 0 | 0 | 0 | 1 | -90 | 90 | 0.005875 | 0.0014713 | -0.0058744 | -0.0014712
12 | 14 | 2.8195 | 1.8045 | 4.7348e-09 | 0 | 0 | 0 | 0 | 0 | 1 | -90 | 90 | -0.016926 | -0.004242 | 0.016934 | 0.004247
14 | 15 | 1.2608 | 0.80692 | 4.2345e-09 | 0 | 0 | 0 | 0 | 0 | 1 | -90 | 90 | 0.20119 | 0.051479 | -0.20064 | -0.051131
14 | 16 | 0.31062 | 0.1988 | 1.0432e-09 | 0 | 0 | 0 | 0 | 0 | 1 | -90 | 90 | -0.21812 | -0.055726 | 0.21828 | 0.055827
17 | 18 | 0.14533 | 0.09301 | 2.4405e-10 | 0 | 0 | 0 | 0 | 0 | 1 | -90 | 90 | -0.0043561 | -0.0010907 | 0.0043561 | 0.0010907
17 | 19 | 1.742 | 1.1149 | 2.9253e-09 | 0 | 0 | 0 | 0 | 0 | 1 | -90 | 90 | 0.0026264 | 0.00065716 | -0.0026263 | -0.00065736
19 | 21 | 3.5584 | 2.2774 | 5.9756e-09 | 0 | 0 | 0 | 0 | 0 | 1 | -90 | 90 | 0.0026263 | 0.00065736 | -0.0026261 | -0.00065778
21 | 23 | 2.3166 | 1.4826 | 3.8902e-09 | 0 | 0 | 0 | 0 | 0 | 1 | -90 | 90 | 0.00086443 | 0.00021627 | -0.00086441 | -0.00021664