## bus_data
BUS_I | BUS_TYPE | Pd | Qd | Gs | Bs | area | Vm | Va | baseKV | zone | Vmax | Vmin
1 | 1 | 0.01113 | 0.0027894 | 0 | 0 | 1 | 0.99858 | -0.026941 | 0.4 | 1 | 1.1 | 0.9
2 | 3 | 0.011292 | 0.0028299 | 0 | 0 | 1 | 1 | 0 | 0.4 | 1 | 1.1 | 0.9
3 | 1 | 0 | 0 | 0 | 0 | 1 | 0.99606 | -0.075017 | 0.4 | 1 | 1.1 | 0.9
4 | 1 | 0.019121 | 0.0047922 | 0 | 0 | 1 | 0.99816 | -0.035214 | 0.4 | 1 | 1.1 | 0.9
5 | 1 | 0 | 0 | 0 | 0 | 1 | 0.99533 | -0.089157 | 0.4 | 1 | 1.1 | 0.9
48 | 1 | 0 | 0 | 0 | 0 | 1 | 0.99661 | -0.064744 | 0.4 | 1 | 1.1 | 0.9
6 | 1 | 0 | 0 | 0 | 0 | 1 | 0.99283 | -0.13719 | 0.4 | 1 | 1.1 | 0.9
31 | 1 | 0.018 | 0.0045113 | 0 | 0 | 1 | 0.99469 | -0.10134 | 0.4 | 1 | 1.1 | 0.9
52 | 1 | 0.012651 | 0.0031706 | 0 | 0 | 1 | 0.99119 | -0.16877 | 0.4 | 1 | 1.1 | 0.9
7 | 1 | 0 | 0 | 0 | 0 | 1 | 0.99619 | -0.072965 | 0.4 | 1 | 1.1 | 0.9
29 | 1 | 0.023675 | 0.0059335 | 0 | 0 | 1 | 0.99556 | -0.084924 | 0.4 | 1 | 1.1 | 0.9
8 | 1 | 0 | 0 | 0 | 0 | 1 | 0.99002 | -0.19126 | 0.4 | 1 | 1.1 | 0.9
55 | 1 | 0.016968 | 0.0042526 | 0 | 0 | 1 | 0.98913 | -0.20857 | 0.4 | 1 | 1.1 | 0.9
10 | 1 | 0 | 0 | 0 | 0 | 1 | 0.99116 | -0.16926 | 0.4 | 1 | 1.1 | 0.9
54 | 1 | 0.014526 | 0.0036405 | 0 | 0 | 1 | 0.98965 | -0.19851 | 0.4 | 1 | 1.1 | 0.9
9 | 1 | 0 | 0 | 0 | 0 | 1 | 0.98588 | -0.27167 | 0.4 | 1 | 1.1 | 0.9
11 | 1 | 0 | 0 | 0 | 0 | 1 | 0.98572 | -0.27478 | 0.4 | 1 | 1.1 | 0.9
58 | 1 | 0.013715 | 0.0034374 | 0 | 0 | 1 | 0.98643 | -0.26086 | 0.4 | 1 | 1.1 | 0.9
33 | 1 | 0.017515 | 0.0043896 | 0 | 0 | 1 | 0.99246 | -0.14429 | 0.4 | 1 | 1.1 | 0.9
56 | 1 | 0.012241 | 0.0030679 | 0 | 0 | 1 | 0.99085 | -0.17532 | 0.4 | 1 | 1.1 | 0.9
12 | 1 | 0 | 0 | 0 | 0 | 1 | 0.98545 | -0.28004 | 0.4 | 1 | 1.1 | 0.9
26 | 1 | 0.012006 | 0.003009 | 0 | 0 | 1 | 0.98475 | -0.29361 | 0.4 | 1 | 1.1 | 0.9
43 | 1 | 0.0097276 | 0.002438 | 0 | 0 | 1 | 0.98535 | -0.28191 | 0.4 | 1 | 1.1 | 0.9
17 | 1 | 0 | 0 | 0 | 0 | 1 | 0.99157 | -0.16183 | 0.4 | 1 | 1.1 | 0.9
19 | 1 | 0 | 0 | 0 | 0 | 1 | 0.99268 | -0.14052 | 0.4 | 1 | 1.1 | 0.9
42 | 1 | 0.017755 | 0.0044499 | 0 | 0 | 1 | 0.99104 | -0.17206 | 0.4 | 1 | 1.1 | 0.9
51 | 1 | 0.014039 | 0.0035185 | 0 | 0 | 1 | 0.99031 | -0.18632 | 0.4 | 1 | 1.1 | 0.9
59 | 1 | 0.020765 | 0.0052043 | 0 | 0 | 1 | 0.9919 | -0.15559 | 0.4 | 1 | 1.1 | 0.9
20 | 1 | 0 | 0 | 0 | 0 | 1 | 0.99642 | -0.068466 | 0.4 | 1 | 1.1 | 0.9
21 | 1 | 0 | 0 | 0 | 0 | 1 | 0.99558 | -0.084694 | 0.4 | 1 | 1.1 | 0.9
34 | 1 | 0.016915 | 0.0042393 | 0 | 0 | 1 | 0.99513 | -0.09338 | 0.4 | 1 | 1.1 | 0.9
23 | 1 | 0 | 0 | 0 | 0 | 1 | 0.98821 | -0.22653 | 0.4 | 1 | 1.1 | 0.9
47 | 1 | 0 | 0 | 0 | 0 | 1 | 0.98871 | -0.21678 | 0.4 | 1 | 1.1 | 0.9
45 | 1 | 0.045561 | 0.011419 | 0 | 0 | 1 | 0.98717 | -0.24672 | 0.4 | 1 | 1.1 | 0.9
32 | 1 | 0.011854 | 0.0029709 | 0 | 0 | 1 | 0.99376 | -0.11919 | 0.4 | 1 | 1.1 | 0.9
53 | 1 | 0.021858 | 0.0054781 | 0 | 0 | 1 | 0.98946 | -0.20214 | 0.4 | 1 | 1.1 | 0.9
27 | 1 | 0.019473 | 0.0048805 | 0 | 0 | 1 | 0.99513 | -0.093252 | 0.4 | 1 | 1.1 | 0.9
57 | 1 | 0.011827 | 0.0029642 | 0 | 0 | 1 | 0.98765 | -0.23721 | 0.4 | 1 | 1.1 | 0.9
25 | 1 | 0 | 0 | 0 | 0 | 1 | 0.98446 | -0.29942 | 0.4 | 1 | 1.1 | 0.9
44 | 1 | 0.007526 | 0.0018862 | 0 | 0 | 1 | 0.98522 | -0.28454 | 0.4 | 1 | 1.1 | 0.9
46 | 1 | 0.018766 | 0.0047033 | 0 | 0 | 1 | 0.98636 | -0.26248 | 0.4 | 1 | 1.1 | 0.9
41 | 1 | 0.011647 | 0.002919 | 0 | 0 | 1 | 0.98963 | -0.19957 | 0.4 | 1 | 1.1 | 0.9
49 | 1 | 0.022733 | 0.0056974 | 0 | 0 | 1 | 0.98967 | -0.19866 | 0.4 | 1 | 1.1 | 0.9
38 | 1 | 0.012186 | 0.003054 | 0 | 0 | 1 | 0.98972 | -0.19781 | 0.4 | 1 | 1.1 | 0.9
39 | 1 | 0.015136 | 0.0037934 | 0 | 0 | 1 | 0.99004 | -0.19157 | 0.4 | 1 | 1.1 | 0.9
40 | 1 | 0.017545 | 0.0043971 | 0 | 0 | 1 | 0.99041 | -0.18447 | 0.4 | 1 | 1.1 | 0.9
50 | 1 | 0.012864 | 0.003224 | 0 | 0 | 1 | 0.98984 | -0.19549 | 0.4 | 1 | 1.1 | 0.9
36 | 1 | 0.010775 | 0.0027005 | 0 | 0 | 1 | 0.99462 | -0.10317 | 0.4 | 1 | 1.1 | 0.9
35 | 1 | 0.012114 | 0.003036 | 0 | 0 | 1 | 0.99478 | -0.10011 | 0.4 | 1 | 1.1 | 0.9
37 | 1 | 0.014042 | 0.0035193 | 0 | 0 | 1 | 0.99093 | -0.17423 | 0.4 | 1 | 1.1 | 0.9
24 | 1 | 0.030298 | 0.0075934 | 0 | 0 | 1 | 0.98407 | -0.307 | 0.4 | 1 | 1.1 | 0.9
28 | 1 | 0.0251 | 0.0062906 | 0 | 0 | 1 | 0.98903 | -0.21111 | 0.4 | 1 | 1.1 | 0.9
30 | 1 | 0.021226 | 0.0053197 | 0 | 0 | 1 | 0.98952 | -0.20158 | 0.4 | 1 | 1.1 | 0.9

## generator_data
GEN_BUS | PG | QG | QMAX | QMIN | VG | MBASE | GEN_STATUS | PMAX | PMIN
2 | 0.60981 | 0.15486 | 10 | -10 | 1 | 100 | 1 | 10 | 0

## branch_data
F_BUS | T_BUS | BR_R | BR_X | BR_B | RATE_A | RATE_B | RATE_C | TAP | SHIFT | BR_STATUS | ANGMIN | ANGMAX | P_in | Q_in | P_out | Q_out
1 | 2 | 0.42137 | 0.26968 | 2.1228e-09 | 0 | 0 | 0 | 0 | 0 | 1 | -90 | 90 | -0.28876 | -0.073371 | 0.28913 | 0.073611
1 | 3 | 0.77926 | 0.49873 | 3.9258e-09 | 0 | 0 | 0 | 0 | 0 | 1 | -90 | 90 | 0.27763 | 0.070582 | -0.27699 | -0.070172
2 | 4 | 0.51299 | 0.32832 | 2.5844e-09 | 0 | 0 | 0 | 0 | 0 | 1 | -90 | 90 | 0.30938 | 0.078417 | -0.30886 | -0.078083
3 | 5 | 0.22846 | 0.14622 | 1.151e-09 | 0 | 0 | 0 | 0 | 0 | 1 | -90 | 90 | 0.27699 | 0.070172 | -0.2768 | -0.070052
4 | 48 | 0.4572 | 0.29261 | 2.3033e-09 | 0 | 0 | 0 | 0 | 0 | 1 | -90 | 90 | 0.28974 | 0.073291 | -0.28933 | -0.073029
5 | 6 | 2.1525 | 1.3776 | 3.6147e-09 | 0 | 0 | 0 | 0 | 0 | 1 | -90 | 90 | 0.099503 | 0.025196 | -0.099274 | -0.02505
5 | 31 | 0.30676 | 0.19633 | 1.5454e-09 | 0 | 0 | 0 | 0 | 0 | 1 | -90 | 90 | 0.1773 | 0.044856 | -0.17719 | -0.04479
48 | 7 | 0.1474 | 0.094333 | 7.4255e-10 | 0 | 0 | 0 | 0 | 0 | 1 | -90 | 90 | 0.24946 | 0.063013 | -0.24936 | -0.062951
48 | 20 | 0.41617 | 0.26635 | 6.9886e-10 | 0 | 0 | 0 | 0 | 0 | 1 | -90 | 90 | 0.039867 | 0.010015 | -0.03986 | -0.010011
6 | 52 | 1.4095 | 0.90209 | 2.3669e-09 | 0 | 0 | 0 | 0 | 0 | 1 | -90 | 90 | 0.099274 | 0.02505 | -0.099124 | -0.024954
31 | 32 | 0.50002 | 0.32001 | 2.519e-09 | 0 | 0 | 0 | 0 | 0 | 1 | -90 | 90 | 0.15919 | 0.040279 | -0.15906 | -0.040192
52 | 53 | 1.7021 | 1.0894 | 2.8584e-09 | 0 | 0 | 0 | 0 | 0 | 1 | -90 | 90 | 0.086473 | 0.021783 | -0.086336 | -0.021696
7 | 29 | 0.21419 | 0.13708 | 1.0791e-09 | 0 | 0 | 0 | 0 | 0 | 1 | -90 | 90 | 0.24936 | 0.062951 | -0.24922 | -0.062859
29 | 27 | 1.8992 | 1.2155 | 3.1893e-09 | 0 | 0 | 0 | 0 | 0 | 1 | -90 | 90 | 0.019481 | 0.0048851 | -0.019473 | -0.0048805
29 | 19 | 1.201 | 0.76865 | 4.0337e-09 | 0 | 0 | 0 | 0 | 0 | 1 | -90 | 90 | 0.20606 | 0.052041 | -0.20552 | -0.051691
8 | 55 | 0.74436 | 0.47639 | 1.25e-09 | 0 | 0 | 0 | 0 | 0 | 1 | -90 | 90 | 0.10246 | 0.025827 | -0.10237 | -0.025773
8 | 10 | 0.83004 | 0.53123 | 1.3939e-09 | 0 | 0 | 0 | 0 | 0 | 1 | -90 | 90 | -0.11699 | -0.029471 | 0.11711 | 0.029549
8 | 54 | 2.1899 | 1.4015 | 3.6774e-09 | 0 | 0 | 0 | 0 | 0 | 1 | -90 | 90 | 0.014531 | 0.0036433 | -0.014526 | -0.0036405
55 | 57 | 1.4734 | 0.94295 | 2.4742e-09 | 0 | 0 | 0 | 0 | 0 | 1 | -90 | 90 | 0.085403 | 0.021521 | -0.085286 | -0.021446
10 | 33 | 0.85453 | 0.5469 | 1.435e-09 | 0 | 0 | 0 | 0 | 0 | 1 | -90 | 90 | -0.12935 | -0.032619 | 0.12951 | 0.032718
10 | 56 | 2.1786 | 1.3943 | 3.6584e-09 | 0 | 0 | 0 | 0 | 0 | 1 | -90 | 90 | 0.012245 | 0.0030698 | -0.012241 | -0.0030679
9 | 11 | 0.2275 | 0.1456 | 3.8203e-10 | 0 | 0 | 0 | 0 | 0 | 1 | -90 | 90 | 0.05963 | 0.014972 | -0.059622 | -0.014967
9 | 58 | 0.79129 | 0.50643 | 1.3288e-09 | 0 | 0 | 0 | 0 | 0 | 1 | -90 | 90 | -0.05963 | -0.014972 | 0.059661 | 0.014992
11 | 12 | 1.3258 | 0.84851 | 2.2264e-09 | 0 | 0 | 0 | 0 | 0 | 1 | -90 | 90 | 0.01726 | 0.004328 | -0.017256 | -0.0043255
11 | 26 | 1.9359 | 1.239 | 3.2509e-09 | 0 | 0 | 0 | 0 | 0 | 1 | -90 | 90 | 0.042361 | 0.010639 | -0.042323 | -0.010615
58 | 57 | 1.4097 | 0.9022 | 2.3672e-09 | 0 | 0 | 0 | 0 | 0 | 1 | -90 | 90 | -0.073376 | -0.018429 | 0.073459 | 0.018482
33 | 32 | 0.75802 | 0.48513 | 2.5458e-09 | 0 | 0 | 0 | 0 | 0 | 1 | -90 | 90 | -0.14702 | -0.037108 | 0.1472 | 0.037221
12 | 43 | 0.47194 | 0.30204 | 7.9251e-10 | 0 | 0 | 0 | 0 | 0 | 1 | -90 | 90 | 0.017256 | 0.0043255 | -0.017255 | -0.0043246
26 | 25 | 0.83409 | 0.53382 | 1.4007e-09 | 0 | 0 | 0 | 0 | 0 | 1 | -90 | 90 | 0.030317 | 0.0076055 | -0.030309 | -0.0076003
43 | 44 | 1.5198 | 0.97264 | 2.5521e-09 | 0 | 0 | 0 | 0 | 0 | 1 | -90 | 90 | 0.0075269 | 0.0018866 | -0.007526 | -0.0018862
17 | 19 | 0.759 | 0.48576 | 1.2746e-09 | 0 | 0 | 0 | 0 | 0 | 1 | -90 | 90 | -0.12407 | -0.031159 | 0.1242 | 0.03124
17 | 42 | 0.71941 | 0.46042 | 1.2081e-09 | 0 | 0 | 0 | 0 | 0 | 1 | -90 | 90 | 0.062691 | 0.015738 | -0.062661 | -0.015719
17 | 51 | 1.7586 | 1.1255 | 2.9532e-09 | 0 | 0 | 0 | 0 | 0 | 1 | -90 | 90 | 0.061381 | 0.015421 | -0.061309 | -0.015376
19 | 59 | 0.81994 | 0.52476 | 1.3769e-09 | 0 | 0 | 0 | 0 | 0 | 1 | -90 | 90 | 0.081317 | 0.020451 | -0.081259 | -0.020413
42 | 40 | 1.2165 | 0.77856 | 2.0428e-09 | 0 | 0 | 0 | 0 | 0 | 1 | -90 | 90 | 0.044906 | 0.011269 | -0.044879 | -0.011252
51 | 50 | 0.85266 | 0.5457 | 1.4318e-09 | 0 | 0 | 0 | 0 | 0 | 1 | -90 | 90 | 0.04727 | 0.011857 | -0.047249 | -0.011844
59 | 37 | 1.3602 | 0.87053 | 2.2841e-09 | 0 | 0 | 0 | 0 | 0 | 1 | -90 | 90 | 0.060493 | 0.015209 | -0.060439 | -0.015175
20 | 21 | 1.8127 | 1.1601 | 3.0441e-09 | 0 | 0 | 0 | 0 | 0 | 1 | -90 | 90 | 0.03986 | 0.010011 | -0.03983 | -0.0099915
21 | 34 | 0.96902 | 0.62017 | 1.6272e-09 | 0 | 0 | 0 | 0 | 0 | 1 | -90 | 90 | 0.03983 | 0.0099915 | -0.039813 | -0.0099811
34 | 35 | 1.3041 | 0.83463 | 2.1899e-09 | 0 | 0 | 0 | 0 | 0 | 1 | -90 | 90 | 0.022898 | 0.0057418 | -0.022891 | -0.0057374
23 | 47 | 0.66352 | 0.42465 | 1.1142e-09 | 0 | 0 | 0 | 0 | 0 | 1 | -90 | 90 | -0.064403 | -0.01617 | 0.064433 | 0.016189
23 | 45 | 1.3726 | 0.87848 | 2.305e-09 | 0 | 0 | 0 | 0 | 0 | 1 | -90 | 90 | 0.064403 | 0.01617 | -0.064341 | -0.01613
47 | 53 | 0.99767 | 0.63851 | 1.6754e-09 | 0 | 0 | 0 | 0 | 0 | 1 | -90 | 90 | -0.064433 | -0.016189 | 0.064478 | 0.016218
45 | 46 | 3.6644 | 2.3452 | 6.1535e-09 | 0 | 0 | 0 | 0 | 0 | 1 | -90 | 90 | 0.01878 | 0.0047117 | -0.018766 | -0.0047033
25 | 24 | 1.0855 | 0.69471 | 1.8228e-09 | 0 | 0 | 0 | 0 | 0 | 1 | -90 | 90 | 0.030309 | 0.0076003 | -0.030298 | -0.0075935
41 | 49 | 0.34459 | 0.22054 | 5.7866e-10 | 0 | 0 | 0 | 0 | 0 | 1 | -90 | 90 | -0.011647 | -0.002919 | 0.011647 | 0.0029193
49 | 50 | 0.40536 | 0.25943 | 6.8071e-10 | 0 | 0 | 0 | 0 | 0 | 1 | -90 | 90 | -0.03438 | -0.0086167 | 0.034386 | 0.00862
38 | 39 | 2.2497 | 1.4398 | 3.7778e-09 | 0 | 0 | 0 | 0 | 0 | 1 | -90 | 90 | -0.012186 | -0.003054 | 0.012189 | 0.003056
39 | 40 | 1.1433 | 0.73171 | 1.9199e-09 | 0 | 0 | 0 | 0 | 0 | 1 | -90 | 90 | -0.027325 | -0.0068494 | 0.027334 | 0.0068551
36 | 35 | 1.2587 | 0.80558 | 2.1137e-09 | 0 | 0 | 0 | 0 | 0 | 1 | -90 | 90 | -0.010775 | -0.0027005 | 0.010777 | 0.0027013
37 | 30 | 2.5947 | 1.6606 | 4.3572e-09 | 0 | 0 | 0 | 0 | 0 | 1 | -90 | 90 | 0.046397 | 0.011656 | -0.046337 | -0.011617
28 | 30 | 1.6655 | 1.0659 | 2.7969e-09 | 0 | 0 | 0 | 0 | 0 | 1 | -90 | 90 | -0.0251 | -0.0062906 | 0.025111 | 0.0062976