## bus_data
BUS_I | BUS_TYPE | Pd | Qd | Gs | Bs | area | Vm | Va | baseKV | zone | Vmax | Vmin
1 | 1 | 0.010425 | 0.0026127 | 0 | 0 | 1 | 0.99465 | -0.10238 | 0.4 | 1 | 1.1 | 0.9
2 | 1 | 0.010847 | 0.0027186 | 0 | 0 | 1 | 0.9941 | -0.11307 | 0.4 | 1 | 1.1 | 0.9
3 | 1 | 0 | 0 | 0 | 0 | 1 | 0.99476 | -0.10036 | 0.4 | 1 | 1.1 | 0.9
4 | 1 | 0.010638 | 0.0026662 | 0 | 0 | 1 | 0.99371 | -0.12058 | 0.4 | 1 | 1.1 | 0.9
5 | 1 | 0 | 0 | 0 | 0 | 1 | 0.99462 | -0.10305 | 0.4 | 1 | 1.1 | 0.9
9 | 1 | 0 | 0 | 0 | 0 | 1 | 0.99544 | -0.087243 | 0.4 | 1 | 1.1 | 0.9
20 | 1 | 0.0096807 | 0.0024262 | 0 | 0 | 1 | 0.9935 | -0.12471 | 0.4 | 1 | 1.1 | 0.9
25 | 1 | 0.011935 | 0.0029912 | 0 | 0 | 1 | 0.99438 | -0.10758 | 0.4 | 1 | 1.1 | 0.9
6 | 1 | 0 | 0 | 0 | 0 | 1 | 0.9934 | -0.1265 | 0.4 | 1 | 1.1 | 0.9
27 | 1 | 0.0078248 | 0.0019611 | 0 | 0 | 1 | 0.99338 | -0.12699 | 0.4 | 1 | 1.1 | 0.9
7 | 1 | 0 | 0 | 0 | 0 | 1 | 0.98586 | -0.27237 | 0.4 | 1 | 1.1 | 0.9
12 | 1 | 0 | 0 | 0 | 0 | 1 | 0.98569 | -0.27573 | 0.4 | 1 | 1.1 | 0.9
28 | 1 | 0.040843 | 0.010236 | 0 | 0 | 1 | 0.98624 | -0.26499 | 0.4 | 1 | 1.1 | 0.9
15 | 1 | 0 | 0 | 0 | 0 | 1 | 0.99457 | -0.10375 | 0.4 | 1 | 1.1 | 0.9
22 | 3 | 0.076885 | 0.019269 | 0 | 0 | 1 | 1 | 0 | 0.4 | 1 | 1.1 | 0.9
10 | 1 | 0 | 0 | 0 | 0 | 1 | 0.98849 | -0.22127 | 0.4 | 1 | 1.1 | 0.9
11 | 1 | 0 | 0 | 0 | 0 | 1 | 0.98958 | -0.20008 | 0.4 | 1 | 1.1 | 0.9
14 | 1 | 0 | 0 | 0 | 0 | 1 | 0.98837 | -0.22354 | 0.4 | 1 | 1.1 | 0.9
16 | 1 | 0 | 0 | 0 | 0 | 1 | 0.98978 | -0.19618 | 0.4 | 1 | 1.1 | 0.9
29 | 1 | 0.011579 | 0.002902 | 0 | 0 | 1 | 0.98546 | -0.28022 | 0.4 | 1 | 1.1 | 0.9
23 | 1 | 0.0076261 | 0.0019113 | 0 | 0 | 1 | 0.98769 | -0.23677 | 0.4 | 1 | 1.1 | 0.9
21 | 1 | 0.0425 | 0.010652 | 0 | 0 | 1 | 0.99079 | -0.17671 | 0.4 | 1 | 1.1 | 0.9
26 | 1 | 0.0035523 | 0.00089029 | 0 | 0 | 1 | 0.99438 | -0.10764 | 0.4 | 1 | 1.1 | 0.9
24 | 1 | 0.0094157 | 0.0023598 | 0 | 0 | 1 | 0.98754 | -0.23962 | 0.4 | 1 | 1.1 | 0.9

## generator_data
GEN_BUS | PG | QG | QMAX | QMIN | VG | MBASE | GEN_STATUS | PMAX | PMIN
22 | 0.25535 | 0.06461 | 10 | -10 | 1 | 100 | 1 | 10 | 0

## branch_data
F_BUS | T_BUS | BR_R | BR_X | BR_B | RATE_A | RATE_B | RATE_C | TAP | SHIFT | BR_STATUS | ANGMIN | ANGMAX | P_in | Q_in | P_out | Q_out
1 | 2 | 1.2152 | 0.7777 | 2.0406e-09 | 0 | 0 | 0 | 0 | 0 | 1 | -90 | 90 | 0.039025 | 0.0097932 | -0.039005 | -0.0097807
1 | 3 | 0.18158 | 0.11621 | 3.0492e-10 | 0 | 0 | 0 | 0 | 0 | 1 | -90 | 90 | -0.04945 | -0.012406 | 0.049455 | 0.012409
2 | 4 | 1.1817 | 0.75626 | 1.9843e-09 | 0 | 0 | 0 | 0 | 0 | 1 | -90 | 90 | 0.028158 | 0.0070621 | -0.028148 | -0.0070559
3 | 5 | 0.77055 | 0.49315 | 1.294e-09 | 0 | 0 | 0 | 0 | 0 | 1 | -90 | 90 | 0.015493 | 0.0038846 | -0.015491 | -0.0038834
3 | 9 | 0.89671 | 0.5739 | 1.5058e-09 | 0 | 0 | 0 | 0 | 0 | 1 | -90 | 90 | -0.064948 | -0.016294 | 0.064988 | 0.016319
4 | 20 | 1.0435 | 0.66785 | 1.7524e-09 | 0 | 0 | 0 | 0 | 0 | 1 | -90 | 90 | 0.01751 | 0.0043896 | -0.017506 | -0.0043876
5 | 25 | 1.2966 | 0.82984 | 2.1774e-09 | 0 | 0 | 0 | 0 | 0 | 1 | -90 | 90 | 0.015491 | 0.0038834 | -0.015487 | -0.0038815
9 | 15 | 0.6543 | 0.41875 | 1.0987e-09 | 0 | 0 | 0 | 0 | 0 | 1 | -90 | 90 | 0.11273 | 0.028545 | -0.11264 | -0.028488
9 | 22 | 2.2008 | 1.4085 | 7.3913e-09 | 0 | 0 | 0 | 0 | 0 | 1 | -90 | 90 | -0.17771 | -0.044864 | 0.17846 | 0.045341
20 | 6 | 1.0149 | 0.64956 | 1.7044e-09 | 0 | 0 | 0 | 0 | 0 | 1 | -90 | 90 | 0.0078256 | 0.0019614 | -0.007825 | -0.0019612
25 | 26 | 0.075614 | 0.048393 | 1.2698e-10 | 0 | 0 | 0 | 0 | 0 | 1 | -90 | 90 | 0.0035523 | 0.00089028 | -0.0035523 | -0.00089029
6 | 27 | 0.27431 | 0.17556 | 4.6063e-10 | 0 | 0 | 0 | 0 | 0 | 1 | -90 | 90 | 0.007825 | 0.0019612 | -0.0078248 | -0.0019611
7 | 12 | 1.2639 | 0.80888 | 2.1224e-09 | 0 | 0 | 0 | 0 | 0 | 1 | -90 | 90 | 0.011584 | 0.0029043 | -0.011582 | -0.0029034
7 | 28 | 2.7756 | 1.7764 | 4.6609e-09 | 0 | 0 | 0 | 0 | 0 | 1 | -90 | 90 | -0.011584 | -0.0029043 | 0.011588 | 0.0029065
12 | 29 | 1.6897 | 1.0814 | 2.8374e-09 | 0 | 0 | 0 | 0 | 0 | 1 | -90 | 90 | 0.011582 | 0.0029034 | -0.011579 | -0.0029021
28 | 10 | 3.6444 | 2.3324 | 6.12e-09 | 0 | 0 | 0 | 0 | 0 | 1 | -90 | 90 | -0.052431 | -0.013143 | 0.05254 | 0.013212
15 | 21 | 2.8782 | 1.842 | 4.8332e-09 | 0 | 0 | 0 | 0 | 0 | 1 | -90 | 90 | 0.11264 | 0.028488 | -0.11224 | -0.028237
10 | 11 | 1.3372 | 0.85584 | 2.2456e-09 | 0 | 0 | 0 | 0 | 0 | 1 | -90 | 90 | -0.069596 | -0.017491 | 0.069666 | 0.017536
10 | 14 | 0.5818 | 0.37235 | 9.7699e-10 | 0 | 0 | 0 | 0 | 0 | 1 | -90 | 90 | 0.017056 | 0.0042791 | -0.017054 | -0.004278
11 | 16 | 0.24672 | 0.1579 | 4.1431e-10 | 0 | 0 | 0 | 0 | 0 | 1 | -90 | 90 | -0.069666 | -0.017536 | 0.069679 | 0.017544
14 | 23 | 3.3978 | 2.1746 | 5.7058e-09 | 0 | 0 | 0 | 0 | 0 | 1 | -90 | 90 | 0.017054 | 0.004278 | -0.017043 | -0.0042717
16 | 21 | 1.2316 | 0.78823 | 2.0682e-09 | 0 | 0 | 0 | 0 | 0 | 1 | -90 | 90 | -0.069679 | -0.017544 | 0.069744 | 0.017586
23 | 24 | 1.3251 | 0.84808 | 2.2252e-09 | 0 | 0 | 0 | 0 | 0 | 1 | -90 | 90 | 0.009417 | 0.0023604 | -0.0094157 | -0.0023598