## bus_data
BUS_I | BUS_TYPE | Pd | Qd | Gs | Bs | area | Vm | Va | baseKV | zone | Vmax | Vmin
1 | 1 | 0.043358 | 0.010867 | 0 | 0 | 1 | 0.98788 | -0.23295 | 0.4 | 1 | 1.1 | 0.9
2 | 1 | 0.060672 | 0.015206 | 0 | 0 | 1 | 0.99221 | -0.14916 | 0.4 | 1 | 1.1 | 0.9
3 | 1 | 0 | 0 | 0 | 0 | 1 | 0.98681 | -0.25381 | 0.4 | 1 | 1.1 | 0.9
4 | 1 | 0 | 0 | 0 | 0 | 1 | 0.9973 | -0.051499 | 0.4 | 1 | 1.1 | 0.9
5 | 1 | 0 | 0 | 0 | 0 | 1 | 0.98658 | -0.25821 | 0.4 | 1 | 1.1 | 0.9
17 | 1 | 0.023023 | 0.0057701 | 0 | 0 | 1 | 0.99567 | -0.0827 | 0.4 | 1 | 1.1 | 0.9
15 | 3 | 0.046612 | 0.011682 | 0 | 0 | 1 | 1 | 0 | 0.4 | 1 | 1.1 | 0.9
22 | 1 | 0.017472 | 0.0043789 | 0 | 0 | 1 | 0.98504 | -0.28827 | 0.4 | 1 | 1.1 | 0.9
7 | 1 | 0 | 0 | 0 | 0 | 1 | 0.99 | -0.19207 | 0.4 | 1 | 1.1 | 0.9
8 | 1 | 0 | 0 | 0 | 0 | 1 | 0.98927 | -0.2062 | 0.4 | 1 | 1.1 | 0.9
24 | 1 | 0.014917 | 0.0037385 | 0 | 0 | 1 | 0.99057 | -0.18101 | 0.4 | 1 | 1.1 | 0.9
14 | 1 | 0.067319 | 0.016872 | 0 | 0 | 1 | 0.98756 | -0.23932 | 0.4 | 1 | 1.1 | 0.9
10 | 1 | 0 | 0 | 0 | 0 | 1 | 0.99286 | -0.13682 | 0.4 | 1 | 1.1 | 0.9
20 | 1 | 0.0028868 | 0.0007235 | 0 | 0 | 1 | 0.99276 | -0.13873 | 0.4 | 1 | 1.1 | 0.9
19 | 1 | 0.0079121 | 0.001983 | 0 | 0 | 1 | 0.99303 | -0.13351 | 0.4 | 1 | 1.1 | 0.9
11 | 1 | 0 | 0 | 0 | 0 | 1 | 0.99336 | -0.12707 | 0.4 | 1 | 1.1 | 0.9
12 | 1 | 0 | 0 | 0 | 0 | 1 | 0.99382 | -0.11832 | 0.4 | 1 | 1.1 | 0.9
18 | 1 | 0.0015636 | 0.00039189 | 0 | 0 | 1 | 0.99322 | -0.12979 | 0.4 | 1 | 1.1 | 0.9
23 | 1 | 0.024315 | 0.006094 | 0 | 0 | 1 | 0.99543 | -0.087363 | 0.4 | 1 | 1.1 | 0.9
16 | 1 | 0.046871 | 0.011747 | 0 | 0 | 1 | 0.99931 | -0.01325 | 0.4 | 1 | 1.1 | 0.9
21 | 1 | 0.019787 | 0.004959 | 0 | 0 | 1 | 0.98427 | -0.30329 | 0.4 | 1 | 1.1 | 0.9

## generator_data
GEN_BUS | PG | QG | QMAX | QMIN | VG | MBASE | GEN_STATUS | PMAX | PMIN
15 | 0.37937 | 0.096109 | 10 | -10 | 1 | 100 | 1 | 10 | 0

## branch_data
F_BUS | T_BUS | BR_R | BR_X | BR_B | RATE_A | RATE_B | RATE_C | TAP | SHIFT | BR_STATUS | ANGMIN | ANGMAX | P_in | Q_in | P_out | Q_out
1 | 2 | 4.5664 | 2.9225 | 7.6681e-09 | 0 | 0 | 0 | 0 | 0 | 1 | -90 | 90 | -0.080729 | -0.020275 | 0.081053 | 0.020482
1 | 3 | 2.4461 | 1.5655 | 4.1077e-09 | 0 | 0 | 0 | 0 | 0 | 1 | -90 | 90 | 0.037371 | 0.0094085 | -0.037334 | -0.0093851
2 | 4 | 3.0656 | 1.962 | 1.0296e-08 | 0 | 0 | 0 | 0 | 0 | 1 | -90 | 90 | -0.14173 | -0.035687 | 0.14239 | 0.036112
3 | 5 | 0.51602 | 0.33025 | 8.6653e-10 | 0 | 0 | 0 | 0 | 0 | 1 | -90 | 90 | 0.037334 | 0.0093851 | -0.037326 | -0.0093801
4 | 17 | 0.97833 | 0.62613 | 3.2858e-09 | 0 | 0 | 0 | 0 | 0 | 1 | -90 | 90 | 0.14276 | 0.036097 | -0.14255 | -0.035961
4 | 15 | 0.81278 | 0.52018 | 4.0946e-09 | 0 | 0 | 0 | 0 | 0 | 1 | -90 | 90 | -0.28515 | -0.072209 | 0.28586 | 0.072661
5 | 22 | 3.514 | 2.249 | 5.901e-09 | 0 | 0 | 0 | 0 | 0 | 1 | -90 | 90 | 0.037326 | 0.0093801 | -0.037273 | -0.0093465
17 | 23 | 0.1742 | 0.11149 | 2.9253e-10 | 0 | 0 | 0 | 0 | 0 | 1 | -90 | 90 | 0.11953 | 0.030191 | -0.1195 | -0.030174
15 | 16 | 1.2662 | 0.81038 | 2.1263e-09 | 0 | 0 | 0 | 0 | 0 | 1 | -90 | 90 | 0.046901 | 0.011766 | -0.046871 | -0.011747
22 | 21 | 3.2977 | 2.1105 | 5.5377e-09 | 0 | 0 | 0 | 0 | 0 | 1 | -90 | 90 | 0.019801 | 0.0049676 | -0.019787 | -0.004959
7 | 8 | 0.92191 | 0.59002 | 1.5481e-09 | 0 | 0 | 0 | 0 | 0 | 1 | -90 | 90 | 0.067471 | 0.016968 | -0.067425 | -0.016939
7 | 24 | 0.72209 | 0.46214 | 1.2126e-09 | 0 | 0 | 0 | 0 | 0 | 1 | -90 | 90 | -0.067471 | -0.016968 | 0.067506 | 0.016991
8 | 14 | 2.1544 | 1.3788 | 3.6178e-09 | 0 | 0 | 0 | 0 | 0 | 1 | -90 | 90 | 0.067425 | 0.016939 | -0.067319 | -0.016872
24 | 12 | 3.3636 | 2.1527 | 5.6483e-09 | 0 | 0 | 0 | 0 | 0 | 1 | -90 | 90 | -0.082423 | -0.02073 | 0.08267 | 0.020887
10 | 20 | 2.9141 | 1.865 | 4.8935e-09 | 0 | 0 | 0 | 0 | 0 | 1 | -90 | 90 | 0.0028871 | 0.00072319 | -0.0028868 | -0.0007235
10 | 19 | 5.0726 | 3.2465 | 8.5183e-09 | 0 | 0 | 0 | 0 | 0 | 1 | -90 | 90 | -0.0028871 | -0.00072319 | 0.0028875 | 0.00072264
19 | 18 | 1.52 | 0.97283 | 2.5526e-09 | 0 | 0 | 0 | 0 | 0 | 1 | -90 | 90 | -0.0108 | -0.0027056 | 0.010802 | 0.0027066
11 | 12 | 3.1311 | 2.0039 | 5.258e-09 | 0 | 0 | 0 | 0 | 0 | 1 | -90 | 90 | -0.012367 | -0.0030993 | 0.012372 | 0.0031021
11 | 18 | 0.97304 | 0.62274 | 1.634e-09 | 0 | 0 | 0 | 0 | 0 | 1 | -90 | 90 | 0.012367 | 0.0030993 | -0.012365 | -0.0030985
12 | 23 | 1.451 | 0.92864 | 2.4366e-09 | 0 | 0 | 0 | 0 | 0 | 1 | -90 | 90 | -0.095042 | -0.02399 | 0.095184 | 0.02408