## bus_data
BUS_I | BUS_TYPE | Pd | Qd | Gs | Bs | area | Vm | Va | baseKV | zone | Vmax | Vmin
1 | 1 | 0.07099 | 0.017792 | 0 | 0 | 1 | 0.98004 | -0.38402 | 0.4 | 1 | 1.1 | 0.9
2 | 1 | 0 | 0 | 0 | 0 | 1 | 0.98121 | -0.36113 | 0.4 | 1 | 1.1 | 0.9
3 | 1 | 0 | 0 | 0 | 0 | 1 | 0.9845 | -0.29711 | 0.4 | 1 | 1.1 | 0.9
18 | 1 | 0.07869 | 0.019722 | 0 | 0 | 1 | 0.98605 | -0.26685 | 0.4 | 1 | 1.1 | 0.9
13 | 1 | 0 | 0 | 0 | 0 | 1 | 0.98156 | -0.35415 | 0.4 | 1 | 1.1 | 0.9
17 | 1 | 0.020925 | 0.0052444 | 0 | 0 | 1 | 0.98317 | -0.32299 | 0.4 | 1 | 1.1 | 0.9
5 | 1 | 0 | 0 | 0 | 0 | 1 | 0.99093 | -0.1728 | 0.4 | 1 | 1.1 | 0.9
21 | 1 | 0.0048533 | 0.0012164 | 0 | 0 | 1 | 0.99214 | -0.14959 | 0.4 | 1 | 1.1 | 0.9
6 | 1 | 0 | 0 | 0 | 0 | 1 | 0.98287 | -0.32878 | 0.4 | 1 | 1.1 | 0.9
16 | 1 | 0.022847 | 0.0057259 | 0 | 0 | 1 | 0.98274 | -0.3313 | 0.4 | 1 | 1.1 | 0.9
7 | 1 | 0 | 0 | 0 | 0 | 1 | 0.99436 | -0.1071 | 0.4 | 1 | 1.1 | 0.9
19 | 1 | 0.0033386 | 0.00083673 | 0 | 0 | 1 | 0.995 | -0.094837 | 0.4 | 1 | 1.1 | 0.9
12 | 1 | 0.03185 | 0.0079824 | 0 | 0 | 1 | 0.97951 | -0.39437 | 0.4 | 1 | 1.1 | 0.9
14 | 1 | 0 | 0 | 0 | 0 | 1 | 0.97916 | -0.40123 | 0.4 | 1 | 1.1 | 0.9
15 | 1 | 0.032538 | 0.0081547 | 0 | 0 | 1 | 0.97731 | -0.43742 | 0.4 | 1 | 1.1 | 0.9
20 | 1 | 0 | 0 | 0 | 0 | 1 | 0.99589 | -0.077869 | 0.4 | 1 | 1.1 | 0.9
8 | 1 | 0.048041 | 0.01204 | 0 | 0 | 1 | 0.99944 | -0.010676 | 0.4 | 1 | 1.1 | 0.9
9 | 3 | 0.060885 | 0.015259 | 0 | 0 | 1 | 1 | 0 | 0.4 | 1 | 1.1 | 0.9
10 | 1 | 0.050496 | 0.012656 | 0 | 0 | 1 | 0.99833 | -0.031587 | 0.4 | 1 | 1.1 | 0.9
11 | 1 | 0 | 0 | 0 | 0 | 1 | 0.99668 | -0.06301 | 0.4 | 1 | 1.1 | 0.9
22 | 1 | 0.0023681 | 0.0005935 | 0 | 0 | 1 | 0.99663 | -0.063811 | 0.4 | 1 | 1.1 | 0.9

## generator_data
GEN_BUS | PG | QG | QMAX | QMIN | VG | MBASE | GEN_STATUS | PMAX | PMIN
9 | 0.43232 | 0.11009 | 10 | -10 | 1 | 100 | 1 | 10 | 0

## branch_data
F_BUS | T_BUS | BR_R | BR_X | BR_B | RATE_A | RATE_B | RATE_C | TAP | SHIFT | BR_STATUS | ANGMIN | ANGMAX | P_in | Q_in | P_out | Q_out
1 | 2 | 1.3897 | 0.88942 | 2.3337e-09 | 0 | 0 | 0 | 0 | 0 | 1 | -90 | 90 | -0.07099 | -0.017792 | 0.071067 | 0.017842
2 | 3 | 3.9051 | 2.4993 | 6.5577e-09 | 0 | 0 | 0 | 0 | 0 | 1 | -90 | 90 | -0.071067 | -0.017841 | 0.071285 | 0.01798
3 | 18 | 0.73481 | 0.47028 | 2.4679e-09 | 0 | 0 | 0 | 0 | 0 | 1 | -90 | 90 | -0.17987 | -0.04536 | 0.18014 | 0.045527
3 | 13 | 3.8375 | 2.456 | 6.4441e-09 | 0 | 0 | 0 | 0 | 0 | 1 | -90 | 90 | 0.064755 | 0.01637 | -0.064578 | -0.016258
3 | 17 | 2.5659 | 1.6422 | 4.3088e-09 | 0 | 0 | 0 | 0 | 0 | 1 | -90 | 90 | 0.043835 | 0.01101 | -0.043781 | -0.010976
18 | 5 | 1.5976 | 1.0224 | 8.0482e-09 | 0 | 0 | 0 | 0 | 0 | 1 | -90 | 90 | -0.25882 | -0.065248 | 0.26 | 0.065997
13 | 12 | 2.6918 | 1.7228 | 4.5203e-09 | 0 | 0 | 0 | 0 | 0 | 1 | -90 | 90 | 0.064578 | 0.016258 | -0.064454 | -0.016179
17 | 6 | 1.0961 | 0.70151 | 1.8407e-09 | 0 | 0 | 0 | 0 | 0 | 1 | -90 | 90 | 0.022856 | 0.0057315 | -0.022849 | -0.0057277
5 | 21 | 0.39667 | 0.25387 | 1.9983e-09 | 0 | 0 | 0 | 0 | 0 | 1 | -90 | 90 | -0.26 | -0.065996 | 0.26029 | 0.066182
21 | 7 | 0.71522 | 0.45774 | 3.6032e-09 | 0 | 0 | 0 | 0 | 0 | 1 | -90 | 90 | -0.26514 | -0.067398 | 0.26568 | 0.067746
6 | 16 | 0.4786 | 0.30631 | 8.0371e-10 | 0 | 0 | 0 | 0 | 0 | 1 | -90 | 90 | 0.022849 | 0.0057277 | -0.022847 | -0.005726
7 | 19 | 0.20698 | 0.13247 | 1.0427e-09 | 0 | 0 | 0 | 0 | 0 | 1 | -90 | 90 | -0.26568 | -0.067746 | 0.26584 | 0.067847
19 | 20 | 0.28329 | 0.18131 | 1.4272e-09 | 0 | 0 | 0 | 0 | 0 | 1 | -90 | 90 | -0.26918 | -0.068683 | 0.2694 | 0.068824
12 | 14 | 0.9068 | 0.58035 | 1.5228e-09 | 0 | 0 | 0 | 0 | 0 | 1 | -90 | 90 | 0.032604 | 0.0081967 | -0.032593 | -0.0081901
14 | 15 | 4.7707 | 3.0533 | 8.0113e-09 | 0 | 0 | 0 | 0 | 0 | 1 | -90 | 90 | 0.032593 | 0.0081901 | -0.032537 | -0.0081549
20 | 11 | 0.24849 | 0.15903 | 1.2518e-09 | 0 | 0 | 0 | 0 | 0 | 1 | -90 | 90 | -0.2694 | -0.068824 | 0.26959 | 0.068948
8 | 9 | 0.13034 | 0.083418 | 6.5663e-10 | 0 | 0 | 0 | 0 | 0 | 1 | -90 | 90 | -0.37124 | -0.094711 | 0.37143 | 0.094833
8 | 10 | 0.29325 | 0.18768 | 1.4773e-09 | 0 | 0 | 0 | 0 | 0 | 1 | -90 | 90 | 0.3232 | 0.082671 | -0.32287 | -0.082462
10 | 11 | 0.52213 | 0.33416 | 2.6304e-09 | 0 | 0 | 0 | 0 | 0 | 1 | -90 | 90 | 0.27238 | 0.069806 | -0.27196 | -0.069542
11 | 22 | 1.5064 | 0.96407 | 2.5296e-09 | 0 | 0 | 0 | 0 | 0 | 1 | -90 | 90 | 0.0023682 | 0.00059331 | -0.0023681 | -0.0005935