## bus_data
BUS_I | BUS_TYPE | Pd | Qd | Gs | Bs | area | Vm | Va | baseKV | zone | Vmax | Vmin
1 | 1 | 0.014554 | 0.0036475 | 0 | 0 | 1 | 0.99449 | -0.10566 | 0.4 | 1 | 1.1 | 0.9
2 | 1 | 0.023218 | 0.005819 | 0 | 0 | 1 | 0.99328 | -0.12903 | 0.4 | 1 | 1.1 | 0.9
3 | 1 | 0 | 0 | 0 | 0 | 1 | 0.99523 | -0.091375 | 0.4 | 1 | 1.1 | 0.9
4 | 1 | 0.022743 | 0.0057 | 0 | 0 | 1 | 0.99243 | -0.14547 | 0.4 | 1 | 1.1 | 0.9
5 | 1 | 0.021142 | 0.0052988 | 0 | 0 | 1 | 0.99296 | -0.13515 | 0.4 | 1 | 1.1 | 0.9
8 | 1 | 0 | 0 | 0 | 0 | 1 | 0.99587 | -0.079177 | 0.4 | 1 | 1.1 | 0.9
11 | 1 | 0.021401 | 0.0053635 | 0 | 0 | 1 | 0.99204 | -0.15296 | 0.4 | 1 | 1.1 | 0.9
6 | 1 | 0 | 0 | 0 | 0 | 1 | 0.99239 | -0.14606 | 0.4 | 1 | 1.1 | 0.9
9 | 1 | 0 | 0 | 0 | 0 | 1 | 0.99211 | -0.15162 | 0.4 | 1 | 1.1 | 0.9
7 | 1 | 0 | 0 | 0 | 0 | 1 | 0.99086 | -0.17566 | 0.4 | 1 | 1.1 | 0.9
19 | 1 | 0.023745 | 0.0059512 | 0 | 0 | 1 | 0.99034 | -0.18567 | 0.4 | 1 | 1.1 | 0.9
26 | 1 | 0.021754 | 0.005452 | 0 | 0 | 1 | 0.99283 | -0.13746 | 0.4 | 1 | 1.1 | 0.9
23 | 1 | 0.01339 | 0.0033559 | 0 | 0 | 1 | 0.99666 | -0.063885 | 0.4 | 1 | 1.1 | 0.9
21 | 1 | 0.010474 | 0.0026252 | 0 | 0 | 1 | 0.99557 | -0.084913 | 0.4 | 1 | 1.1 | 0.9
28 | 1 | 0.023739 | 0.0059495 | 0 | 0 | 1 | 0.99058 | -0.18123 | 0.4 | 1 | 1.1 | 0.9
17 | 1 | 0.021073 | 0.0052815 | 0 | 0 | 1 | 0.98927 | -0.20639 | 0.4 | 1 | 1.1 | 0.9
25 | 1 | 0.022979 | 0.0057591 | 0 | 0 | 1 | 0.99456 | -0.10414 | 0.4 | 1 | 1.1 | 0.9
32 | 1 | 0.0051212 | 0.0012835 | 0 | 0 | 1 | 0.9979 | -0.040203 | 0.4 | 1 | 1.1 | 0.9
22 | 1 | 0.0039733 | 0.0009958 | 0 | 0 | 1 | 0.99552 | -0.085801 | 0.4 | 1 | 1.1 | 0.9
27 | 1 | 0.014721 | 0.0036894 | 0 | 0 | 1 | 0.98985 | -0.19525 | 0.4 | 1 | 1.1 | 0.9
30 | 1 | 0.016314 | 0.0040886 | 0 | 0 | 1 | 0.98904 | -0.21111 | 0.4 | 1 | 1.1 | 0.9
29 | 1 | 0.013636 | 0.0034175 | 0 | 0 | 1 | 0.98949 | -0.20227 | 0.4 | 1 | 1.1 | 0.9
12 | 3 | 0.018068 | 0.0045283 | 0 | 0 | 1 | 1 | 0 | 0.4 | 1 | 1.1 | 0.9
13 | 1 | 0.0032544 | 0.00081563 | 0 | 0 | 1 | 0.99868 | -0.02519 | 0.4 | 1 | 1.1 | 0.9
14 | 1 | 0.0056577 | 0.001418 | 0 | 0 | 1 | 0.9987 | -0.024767 | 0.4 | 1 | 1.1 | 0.9
15 | 1 | 0.011445 | 0.0028684 | 0 | 0 | 1 | 0.99817 | -0.034909 | 0.4 | 1 | 1.1 | 0.9
16 | 1 | 0.01139 | 0.0028547 | 0 | 0 | 1 | 0.99825 | -0.033411 | 0.4 | 1 | 1.1 | 0.9
31 | 1 | 0.0044335 | 0.0011111 | 0 | 0 | 1 | 0.99824 | -0.03355 | 0.4 | 1 | 1.1 | 0.9
18 | 1 | 0.0050985 | 0.0012778 | 0 | 0 | 1 | 0.98919 | -0.20797 | 0.4 | 1 | 1.1 | 0.9
20 | 1 | 0.010854 | 0.0027203 | 0 | 0 | 1 | 0.98876 | -0.21633 | 0.4 | 1 | 1.1 | 0.9
24 | 1 | 0.01981 | 0.004965 | 0 | 0 | 1 | 0.98871 | -0.21729 | 0.4 | 1 | 1.1 | 0.9

## generator_data
GEN_BUS | PG | QG | QMAX | QMIN | VG | MBASE | GEN_STATUS | PMAX | PMIN
12 | 0.38652 | 0.097851 | 10 | -10 | 1 | 100 | 1 | 10 | 0

## branch_data
F_BUS | T_BUS | BR_R | BR_X | BR_B | RATE_A | RATE_B | RATE_C | TAP | SHIFT | BR_STATUS | ANGMIN | ANGMAX | P_in | Q_in | P_out | Q_out
1 | 2 | 1.5362 | 0.98317 | 2.5797e-09 | 0 | 0 | 0 | 0 | 0 | 1 | -90 | 90 | 0.06748 | 0.016957 | -0.067404 | -0.016909
1 | 3 | 0.77372 | 0.49518 | 1.2993e-09 | 0 | 0 | 0 | 0 | 0 | 1 | -90 | 90 | -0.082033 | -0.020604 | 0.082089 | 0.02064
2 | 4 | 1.645 | 1.0528 | 2.7624e-09 | 0 | 0 | 0 | 0 | 0 | 1 | -90 | 90 | 0.044186 | 0.01109 | -0.044152 | -0.011068
3 | 5 | 2.1652 | 1.3857 | 3.6359e-09 | 0 | 0 | 0 | 0 | 0 | 1 | -90 | 90 | 0.089938 | 0.022689 | -0.08975 | -0.022569
3 | 8 | 0.31604 | 0.20226 | 1.0614e-09 | 0 | 0 | 0 | 0 | 0 | 1 | -90 | 90 | -0.17203 | -0.043329 | 0.17213 | 0.043393
4 | 11 | 1.5457 | 0.98928 | 2.5957e-09 | 0 | 0 | 0 | 0 | 0 | 1 | -90 | 90 | 0.021408 | 0.0053682 | -0.021401 | -0.0053635
5 | 6 | 0.70412 | 0.45064 | 1.1824e-09 | 0 | 0 | 0 | 0 | 0 | 1 | -90 | 90 | 0.068607 | 0.01727 | -0.068571 | -0.017247
8 | 23 | 0.36591 | 0.23418 | 1.2289e-09 | 0 | 0 | 0 | 0 | 0 | 1 | -90 | 90 | -0.18658 | -0.047016 | 0.18672 | 0.047104
8 | 21 | 1.7643 | 1.1292 | 2.9627e-09 | 0 | 0 | 0 | 0 | 0 | 1 | -90 | 90 | 0.014452 | 0.0036231 | -0.014448 | -0.0036209
6 | 9 | 0.35906 | 0.2298 | 6.0296e-10 | 0 | 0 | 0 | 0 | 0 | 1 | -90 | 90 | 0.068571 | 0.017247 | -0.068553 | -0.017236
9 | 28 | 1.9067 | 1.2203 | 3.2019e-09 | 0 | 0 | 0 | 0 | 0 | 1 | -90 | 90 | 0.068553 | 0.017236 | -0.068456 | -0.017174
7 | 19 | 0.54663 | 0.34984 | 9.1794e-10 | 0 | 0 | 0 | 0 | 0 | 1 | -90 | 90 | 0.080692 | 0.020266 | -0.080654 | -0.020241
7 | 26 | 2.0904 | 1.3379 | 3.5104e-09 | 0 | 0 | 0 | 0 | 0 | 1 | -90 | 90 | -0.080692 | -0.020266 | 0.08084 | 0.02036
19 | 17 | 1.6008 | 1.0245 | 2.6882e-09 | 0 | 0 | 0 | 0 | 0 | 1 | -90 | 90 | 0.056908 | 0.01429 | -0.056852 | -0.014254
26 | 25 | 1.4409 | 0.9222 | 2.4197e-09 | 0 | 0 | 0 | 0 | 0 | 1 | -90 | 90 | -0.10259 | -0.025812 | 0.10276 | 0.025916
23 | 32 | 0.52969 | 0.339 | 1.779e-09 | 0 | 0 | 0 | 0 | 0 | 1 | -90 | 90 | -0.20011 | -0.05046 | 0.20033 | 0.050605
21 | 22 | 0.9929 | 0.63546 | 1.6673e-09 | 0 | 0 | 0 | 0 | 0 | 1 | -90 | 90 | 0.0039735 | 0.00099574 | -0.0039733 | -0.0009958
28 | 27 | 1.3786 | 0.88228 | 2.315e-09 | 0 | 0 | 0 | 0 | 0 | 1 | -90 | 90 | 0.044717 | 0.011225 | -0.044688 | -0.011206
17 | 18 | 0.1938 | 0.12403 | 3.2545e-10 | 0 | 0 | 0 | 0 | 0 | 1 | -90 | 90 | 0.035779 | 0.008973 | -0.035776 | -0.0089713
25 | 15 | 2.4582 | 1.5733 | 4.128e-09 | 0 | 0 | 0 | 0 | 0 | 1 | -90 | 90 | -0.12574 | -0.031675 | 0.12615 | 0.031942
32 | 31 | 0.1453 | 0.092994 | 4.8801e-10 | 0 | 0 | 0 | 0 | 0 | 1 | -90 | 90 | -0.20545 | -0.051888 | 0.20552 | 0.05193
27 | 29 | 1.029 | 0.65856 | 1.728e-09 | 0 | 0 | 0 | 0 | 0 | 1 | -90 | 90 | 0.029967 | 0.0075164 | -0.029957 | -0.0075102
30 | 29 | 2.3789 | 1.5225 | 3.9949e-09 | 0 | 0 | 0 | 0 | 0 | 1 | -90 | 90 | -0.016314 | -0.0040886 | 0.016321 | 0.0040926
12 | 13 | 0.80532 | 0.51541 | 1.3524e-09 | 0 | 0 | 0 | 0 | 0 | 1 | -90 | 90 | 0.14109 | 0.035776 | -0.14092 | -0.035667
12 | 14 | 0.49076 | 0.31408 | 1.6482e-09 | 0 | 0 | 0 | 0 | 0 | 1 | -90 | 90 | 0.22736 | 0.057546 | -0.22709 | -0.057373
13 | 15 | 0.31756 | 0.20324 | 5.3326e-10 | 0 | 0 | 0 | 0 | 0 | 1 | -90 | 90 | 0.13766 | 0.034852 | -0.1376 | -0.034811
14 | 16 | 0.17538 | 0.11224 | 5.8901e-10 | 0 | 0 | 0 | 0 | 0 | 1 | -90 | 90 | 0.22144 | 0.055956 | -0.22135 | -0.055897
16 | 31 | 0.0029763 | 0.0019048 | 9.996e-12 | 0 | 0 | 0 | 0 | 0 | 1 | -90 | 90 | 0.20995 | 0.053042 | -0.20995 | -0.053041
18 | 20 | 1.195 | 0.7648 | 2.0067e-09 | 0 | 0 | 0 | 0 | 0 | 1 | -90 | 90 | 0.030678 | 0.0076935 | -0.030665 | -0.0076858
20 | 24 | 0.21158 | 0.13541 | 3.553e-10 | 0 | 0 | 0 | 0 | 0 | 1 | -90 | 90 | 0.019811 | 0.0049655 | -0.01981 | -0.004965