## bus_data
BUS_I | BUS_TYPE | Pd | Qd | Gs | Bs | area | Vm | Va | baseKV | zone | Vmax | Vmin
1 | 1 | 0.0079422 | 0.0019905 | 0 | 0 | 1 | 0.99458 | -0.10378 | 0.4 | 1 | 1.1 | 0.9
3 | 1 | 0 | 0 | 0 | 0 | 1 | 0.99462 | -0.10293 | 0.4 | 1 | 1.1 | 0.9
8 | 1 | 0 | 0 | 0 | 0 | 1 | 0.99488 | -0.09802 | 0.4 | 1 | 1.1 | 0.9
4 | 1 | 0 | 0 | 0 | 0 | 1 | 0.99125 | -0.16796 | 0.4 | 1 | 1.1 | 0.9
14 | 1 | 0.070949 | 0.017781 | 0 | 0 | 1 | 0.98947 | -0.2025 | 0.4 | 1 | 1.1 | 0.9
15 | 1 | 0.052235 | 0.013091 | 0 | 0 | 1 | 0.99207 | -0.15223 | 0.4 | 1 | 1.1 | 0.9
7 | 1 | 0 | 0 | 0 | 0 | 1 | 0.99225 | -0.14879 | 0.4 | 1 | 1.1 | 0.9
10 | 1 | 0 | 0 | 0 | 0 | 1 | 0.99543 | -0.087419 | 0.4 | 1 | 1.1 | 0.9
11 | 1 | 0.040715 | 0.010204 | 0 | 0 | 1 | 0.99181 | -0.15721 | 0.4 | 1 | 1.1 | 0.9
16 | 1 | 0.045248 | 0.01134 | 0 | 0 | 1 | 0.99391 | -0.11657 | 0.4 | 1 | 1.1 | 0.9
12 | 3 | 0.083934 | 0.021036 | 0 | 0 | 1 | 1 | 0 | 0.4 | 1 | 1.1 | 0.9
13 | 1 | 0.062709 | 0.015716 | 0 | 0 | 1 | 0.9882 | -0.22717 | 0.4 | 1 | 1.1 | 0.9

## generator_data
GEN_BUS | PG | QG | QMAX | QMIN | VG | MBASE | GEN_STATUS | PMAX | PMIN
12 | 0.36609 | 0.092667 | 10 | -10 | 1 | 100 | 1 | 10 | 0

## branch_data
F_BUS | T_BUS | BR_R | BR_X | BR_B | RATE_A | RATE_B | RATE_C | TAP | SHIFT | BR_STATUS | ANGMIN | ANGMAX | P_in | Q_in | P_out | Q_out
1 | 3 | 0.47423 | 0.30351 | 7.9636e-10 | 0 | 0 | 0 | 0 | 0 | 1 | -90 | 90 | -0.0079422 | -0.0019905 | 0.0079425 | 0.0019906
3 | 8 | 2.743 | 1.7555 | 4.6063e-09 | 0 | 0 | 0 | 0 | 0 | 1 | -90 | 90 | -0.0079425 | -0.0019906 | 0.0079444 | 0.0019914
8 | 10 | 0.19684 | 0.12598 | 6.6108e-10 | 0 | 0 | 0 | 0 | 0 | 1 | -90 | 90 | -0.24 | -0.060508 | 0.24013 | 0.060585
8 | 16 | 0.35571 | 0.22765 | 1.1947e-09 | 0 | 0 | 0 | 0 | 0 | 1 | -90 | 90 | 0.23206 | 0.058516 | -0.23185 | -0.058385
4 | 14 | 1.136 | 0.72705 | 3.8153e-09 | 0 | 0 | 0 | 0 | 0 | 1 | -90 | 90 | 0.13395 | 0.033686 | -0.13373 | -0.033545
4 | 15 | 0.51898 | 0.33215 | 1.743e-09 | 0 | 0 | 0 | 0 | 0 | 1 | -90 | 90 | -0.13395 | -0.033686 | 0.13405 | 0.03375
14 | 13 | 1.7241 | 1.1034 | 2.8952e-09 | 0 | 0 | 0 | 0 | 0 | 1 | -90 | 90 | 0.062783 | 0.015763 | -0.062709 | -0.015716
15 | 16 | 0.84773 | 0.54255 | 2.8471e-09 | 0 | 0 | 0 | 0 | 0 | 1 | -90 | 90 | -0.18629 | -0.046841 | 0.18661 | 0.047044
7 | 10 | 6.6727 | 4.2705 | 1.1205e-08 | 0 | 0 | 0 | 0 | 0 | 1 | -90 | 90 | -0.040731 | -0.010214 | 0.040851 | 0.01029
7 | 11 | 0.91247 | 0.58398 | 1.5323e-09 | 0 | 0 | 0 | 0 | 0 | 1 | -90 | 90 | 0.040731 | 0.010214 | -0.040715 | -0.010204
10 | 12 | 1.394 | 0.89216 | 4.6818e-09 | 0 | 0 | 0 | 0 | 0 | 1 | -90 | 90 | -0.28098 | -0.070875 | 0.28216 | 0.071631