## bus_data
BUS_I | BUS_TYPE | Pd | Qd | Gs | Bs | area | Vm | Va | baseKV | zone | Vmax | Vmin
1 | 1 | 0.021363 | 0.0053542 | 0 | 0 | 1 | 0.99266 | -0.14 | 0.4 | 1 | 1.1 | 0.9
2 | 1 | 0 | 0 | 0 | 0 | 1 | 0.99284 | -0.13645 | 0.4 | 1 | 1.1 | 0.9
6 | 1 | 0 | 0 | 0 | 0 | 1 | 0.99464 | -0.10184 | 0.4 | 1 | 1.1 | 0.9
10 | 1 | 0 | 0 | 0 | 0 | 1 | 0.9907 | -0.17789 | 0.4 | 1 | 1.1 | 0.9
3 | 1 | 0 | 0 | 0 | 0 | 1 | 0.98548 | -0.27909 | 0.4 | 1 | 1.1 | 0.9
5 | 1 | 0 | 0 | 0 | 0 | 1 | 0.98771 | -0.2358 | 0.4 | 1 | 1.1 | 0.9
48 | 1 | 0.01279 | 0.0032055 | 0 | 0 | 1 | 0.98542 | -0.28038 | 0.4 | 1 | 1.1 | 0.9
4 | 1 | 0 | 0 | 0 | 0 | 1 | 0.98977 | -0.1958 | 0.4 | 1 | 1.1 | 0.9
49 | 1 | 0.024167 | 0.0060569 | 0 | 0 | 1 | 0.98898 | -0.21115 | 0.4 | 1 | 1.1 | 0.9
34 | 1 | 0.0082886 | 0.0020773 | 0 | 0 | 1 | 0.99462 | -0.1023 | 0.4 | 1 | 1.1 | 0.9
7 | 1 | 0 | 0 | 0 | 0 | 1 | 0.99703 | -0.056239 | 0.4 | 1 | 1.1 | 0.9
32 | 1 | 0.0075609 | 0.0018949 | 0 | 0 | 1 | 0.99336 | -0.12637 | 0.4 | 1 | 1.1 | 0.9
23 | 1 | 0.0070883 | 0.0017765 | 0 | 0 | 1 | 0.99814 | -0.035305 | 0.4 | 1 | 1.1 | 0.9
25 | 1 | 0.013393 | 0.0033566 | 0 | 0 | 1 | 0.98992 | -0.19305 | 0.4 | 1 | 1.1 | 0.9
11 | 1 | 0 | 0 | 0 | 0 | 1 | 0.98893 | -0.21118 | 0.4 | 1 | 1.1 | 0.9
14 | 1 | 0 | 0 | 0 | 0 | 1 | 0.98734 | -0.24164 | 0.4 | 1 | 1.1 | 0.9
21 | 1 | 0 | 0 | 0 | 0 | 1 | 0.99022 | -0.18632 | 0.4 | 1 | 1.1 | 0.9
12 | 1 | 0 | 0 | 0 | 0 | 1 | 0.99917 | -0.015764 | 0.4 | 1 | 1.1 | 0.9
24 | 1 | 0.0049323 | 0.0012362 | 0 | 0 | 1 | 0.9991 | -0.017002 | 0.4 | 1 | 1.1 | 0.9
17 | 3 | 0 | 0 | 0 | 0 | 1 | 1 | 0 | 0.4 | 1 | 1.1 | 0.9
13 | 1 | 0 | 0 | 0 | 0 | 1 | 0.99992 | -0.0015976 | 0.4 | 1 | 1.1 | 0.9
50 | 1 | 0.013032 | 0.0032661 | 0 | 0 | 1 | 0.99988 | -0.0023219 | 0.4 | 1 | 1.1 | 0.9
37 | 1 | 0.006117 | 0.0015331 | 0 | 0 | 1 | 0.98655 | -0.25695 | 0.4 | 1 | 1.1 | 0.9
15 | 1 | 0 | 0 | 0 | 0 | 1 | 0.98027 | -0.37867 | 0.4 | 1 | 1.1 | 0.9
19 | 1 | 0 | 0 | 0 | 0 | 1 | 0.98056 | -0.37305 | 0.4 | 1 | 1.1 | 0.9
40 | 1 | 0.0098178 | 0.0024606 | 0 | 0 | 1 | 0.98009 | -0.38229 | 0.4 | 1 | 1.1 | 0.9
16 | 1 | 0 | 0 | 0 | 0 | 1 | 0.99256 | -0.14159 | 0.4 | 1 | 1.1 | 0.9
33 | 1 | 0.0069083 | 0.0017314 | 0 | 0 | 1 | 0.99212 | -0.15003 | 0.4 | 1 | 1.1 | 0.9
41 | 1 | 0.010344 | 0.0025925 | 0 | 0 | 1 | 0.99959 | -0.0078998 | 0.4 | 1 | 1.1 | 0.9
18 | 1 | 0 | 0 | 0 | 0 | 1 | 0.97511 | -0.47928 | 0.4 | 1 | 1.1 | 0.9
43 | 1 | 0.013406 | 0.0033599 | 0 | 0 | 1 | 0.97123 | -0.55574 | 0.4 | 1 | 1.1 | 0.9
29 | 1 | 0.0061203 | 0.0015339 | 0 | 0 | 1 | 0.98157 | -0.35342 | 0.4 | 1 | 1.1 | 0.9
39 | 1 | 0.017358 | 0.0043503 | 0 | 0 | 1 | 0.99116 | -0.16832 | 0.4 | 1 | 1.1 | 0.9
47 | 1 | 0.012926 | 0.0032396 | 0 | 0 | 1 | 0.98522 | -0.28427 | 0.4 | 1 | 1.1 | 0.9
46 | 1 | 0.0070806 | 0.0017746 | 0 | 0 | 1 | 0.99453 | -0.10402 | 0.4 | 1 | 1.1 | 0.9
42 | 1 | 0.01223 | 0.0030651 | 0 | 0 | 1 | 0.9994 | -0.011452 | 0.4 | 1 | 1.1 | 0.9
26 | 1 | 0.013469 | 0.0033757 | 0 | 0 | 1 | 0.98971 | -0.19699 | 0.4 | 1 | 1.1 | 0.9
38 | 1 | 0.018833 | 0.0047201 | 0 | 0 | 1 | 0.98652 | -0.25761 | 0.4 | 1 | 1.1 | 0.9
44 | 1 | 0.02869 | 0.0071905 | 0 | 0 | 1 | 0.97031 | -0.57394 | 0.4 | 1 | 1.1 | 0.9
28 | 1 | 0.02473 | 0.0061979 | 0 | 0 | 1 | 0.98162 | -0.35254 | 0.4 | 1 | 1.1 | 0.9
30 | 1 | 0 | 0 | 0 | 0 | 1 | 0.98265 | -0.33237 | 0.4 | 1 | 1.1 | 0.9
31 | 1 | 0.0060278 | 0.0015107 | 0 | 0 | 1 | 0.98372 | -0.31168 | 0.4 | 1 | 1.1 | 0.9
35 | 1 | 0.023579 | 0.0059093 | 0 | 0 | 1 | 0.98373 | -0.31155 | 0.4 | 1 | 1.1 | 0.9
36 | 1 | 0 | 0 | 0 | 0 | 1 | 0.98512 | -0.28466 | 0.4 | 1 | 1.1 | 0.9
45 | 1 | 0.00982 | 0.0024611 | 0 | 0 | 1 | 0.97014 | -0.57728 | 0.4 | 1 | 1.1 | 0.9

## generator_data
GEN_BUS | PG | QG | QMAX | QMIN | VG | MBASE | GEN_STATUS | PMAX | PMIN
17 | 0.34432 | 0.087938 | 10 | -10 | 1 | 100 | 1 | 10 | 0

## branch_data
F_BUS | T_BUS | BR_R | BR_X | BR_B | RATE_A | RATE_B | RATE_C | TAP | SHIFT | BR_STATUS | ANGMIN | ANGMAX | P_in | Q_in | P_out | Q_out
1 | 2 | 0.73496 | 0.47037 | 1.2342e-09 | 0 | 0 | 0 | 0 | 0 | 1 | -90 | 90 | -0.021363 | -0.0053542 | 0.021367 | 0.0053564
2 | 6 | 1.5611 | 0.99912 | 2.6216e-09 | 0 | 0 | 0 | 0 | 0 | 1 | -90 | 90 | -0.098454 | -0.024806 | 0.098617 | 0.02491
2 | 10 | 2.3807 | 1.5236 | 3.9978e-09 | 0 | 0 | 0 | 0 | 0 | 1 | -90 | 90 | 0.077087 | 0.019449 | -0.076935 | -0.019352
6 | 34 | 0.13271 | 0.084935 | 2.2286e-10 | 0 | 0 | 0 | 0 | 0 | 1 | -90 | 90 | 0.01537 | 0.0038523 | -0.01537 | -0.0038521
6 | 7 | 0.69312 | 0.4436 | 3.4918e-09 | 0 | 0 | 0 | 0 | 0 | 1 | -90 | 90 | -0.29521 | -0.075053 | 0.29586 | 0.075469
6 | 32 | 0.60682 | 0.38836 | 3.057e-09 | 0 | 0 | 0 | 0 | 0 | 1 | -90 | 90 | 0.18122 | 0.046291 | -0.18101 | -0.046154
10 | 25 | 2.4799 | 1.5871 | 4.1644e-09 | 0 | 0 | 0 | 0 | 0 | 1 | -90 | 90 | 0.026884 | 0.0067457 | -0.026864 | -0.0067337
10 | 4 | 1.5772 | 1.0094 | 2.6485e-09 | 0 | 0 | 0 | 0 | 0 | 1 | -90 | 90 | 0.050051 | 0.012606 | -0.050008 | -0.012579
3 | 5 | 7.3436 | 4.6999 | 1.2332e-08 | 0 | 0 | 0 | 0 | 0 | 1 | -90 | 90 | -0.02572 | -0.0064475 | 0.025773 | 0.0064803
3 | 48 | 0.21877 | 0.14001 | 3.6737e-10 | 0 | 0 | 0 | 0 | 0 | 1 | -90 | 90 | 0.02572 | 0.0064475 | -0.025719 | -0.0064465
5 | 49 | 4.1963 | 2.6856 | 7.0467e-09 | 0 | 0 | 0 | 0 | 0 | 1 | -90 | 90 | -0.025773 | -0.0064803 | 0.025804 | 0.006499
48 | 47 | 1.3085 | 0.83745 | 2.1973e-09 | 0 | 0 | 0 | 0 | 0 | 1 | -90 | 90 | 0.012929 | 0.003241 | -0.012926 | -0.0032397
4 | 49 | 1.3504 | 0.86424 | 2.2676e-09 | 0 | 0 | 0 | 0 | 0 | 1 | -90 | 90 | 0.050008 | 0.012579 | -0.049971 | -0.012556
34 | 46 | 1.076 | 0.68866 | 1.8069e-09 | 0 | 0 | 0 | 0 | 0 | 1 | -90 | 90 | 0.0070812 | 0.0017748 | -0.0070806 | -0.0017746
7 | 23 | 0.31927 | 0.20433 | 1.6084e-09 | 0 | 0 | 0 | 0 | 0 | 1 | -90 | 90 | -0.29586 | -0.075469 | 0.29616 | 0.075661
32 | 16 | 0.39235 | 0.2511 | 1.9766e-09 | 0 | 0 | 0 | 0 | 0 | 1 | -90 | 90 | 0.17345 | 0.04426 | -0.17332 | -0.044178
23 | 12 | 0.29161 | 0.18663 | 1.4691e-09 | 0 | 0 | 0 | 0 | 0 | 1 | -90 | 90 | -0.30325 | -0.077437 | 0.30354 | 0.07762
25 | 26 | 1.2851 | 0.82248 | 2.1581e-09 | 0 | 0 | 0 | 0 | 0 | 1 | -90 | 90 | 0.013472 | 0.0033771 | -0.013469 | -0.0033757
11 | 14 | 0.90618 | 0.57996 | 4.5652e-09 | 0 | 0 | 0 | 0 | 0 | 1 | -90 | 90 | 0.14853 | 0.037762 | -0.14831 | -0.037623
11 | 21 | 0.74142 | 0.47451 | 3.7351e-09 | 0 | 0 | 0 | 0 | 0 | 1 | -90 | 90 | -0.14853 | -0.037762 | 0.14871 | 0.037876
14 | 37 | 0.45408 | 0.29061 | 2.2876e-09 | 0 | 0 | 0 | 0 | 0 | 1 | -90 | 90 | 0.14831 | 0.037623 | -0.1482 | -0.037554
21 | 39 | 0.53803 | 0.34434 | 2.7105e-09 | 0 | 0 | 0 | 0 | 0 | 1 | -90 | 90 | -0.14871 | -0.037875 | 0.14884 | 0.037958
12 | 24 | 1.1228 | 0.7186 | 1.8855e-09 | 0 | 0 | 0 | 0 | 0 | 1 | -90 | 90 | 0.0049326 | 0.0012362 | -0.0049323 | -0.0012362
12 | 17 | 0.23186 | 0.14839 | 1.1681e-09 | 0 | 0 | 0 | 0 | 0 | 1 | -90 | 90 | -0.30847 | -0.078856 | 0.30871 | 0.079007
17 | 41 | 1.5679 | 1.0035 | 2.6329e-09 | 0 | 0 | 0 | 0 | 0 | 1 | -90 | 90 | 0.022585 | 0.0056639 | -0.022576 | -0.0056587
17 | 13 | 0.54945 | 0.35165 | 9.2268e-10 | 0 | 0 | 0 | 0 | 0 | 1 | -90 | 90 | 0.013033 | 0.0032669 | -0.013032 | -0.0032664
13 | 50 | 0.24906 | 0.1594 | 4.1824e-10 | 0 | 0 | 0 | 0 | 0 | 1 | -90 | 90 | 0.013032 | 0.0032664 | -0.013032 | -0.0032661
37 | 38 | 0.020394 | 0.013052 | 6.8496e-11 | 0 | 0 | 0 | 0 | 0 | 1 | -90 | 90 | 0.14209 | 0.036021 | -0.14208 | -0.036018
15 | 19 | 2.4633 | 1.5765 | 4.1365e-09 | 0 | 0 | 0 | 0 | 0 | 1 | -90 | 90 | -0.0098194 | -0.0024614 | 0.009822 | 0.0024627
15 | 40 | 1.5897 | 1.0174 | 2.6696e-09 | 0 | 0 | 0 | 0 | 0 | 1 | -90 | 90 | 0.0098194 | 0.0024615 | -0.0098177 | -0.0024606
19 | 29 | 1.3718 | 0.87796 | 2.3036e-09 | 0 | 0 | 0 | 0 | 0 | 1 | -90 | 90 | -0.062229 | -0.015786 | 0.062288 | 0.015823
19 | 18 | 8.7691 | 5.6122 | 1.4726e-08 | 0 | 0 | 0 | 0 | 0 | 1 | -90 | 90 | 0.052407 | 0.013323 | -0.05214 | -0.013154
16 | 33 | 0.21741 | 0.13914 | 1.0952e-09 | 0 | 0 | 0 | 0 | 0 | 1 | -90 | 90 | 0.17332 | 0.044178 | -0.17325 | -0.044133
33 | 39 | 0.49015 | 0.3137 | 2.4693e-09 | 0 | 0 | 0 | 0 | 0 | 1 | -90 | 90 | 0.16634 | 0.042402 | -0.1662 | -0.042308
41 | 42 | 1.3007 | 0.83243 | 2.1842e-09 | 0 | 0 | 0 | 0 | 0 | 1 | -90 | 90 | 0.012232 | 0.0030662 | -0.01223 | -0.0030651
18 | 43 | 6.2514 | 4.0009 | 1.0498e-08 | 0 | 0 | 0 | 0 | 0 | 1 | -90 | 90 | 0.05214 | 0.013154 | -0.05195 | -0.013034
43 | 44 | 1.9974 | 1.2783 | 3.3541e-09 | 0 | 0 | 0 | 0 | 0 | 1 | -90 | 90 | 0.038544 | 0.0096739 | -0.038511 | -0.0096528
29 | 28 | 0.056042 | 0.035867 | 9.411e-11 | 0 | 0 | 0 | 0 | 0 | 1 | -90 | 90 | -0.068408 | -0.017357 | 0.068411 | 0.017359
38 | 36 | 0.96416 | 0.61707 | 1.6191e-09 | 0 | 0 | 0 | 0 | 0 | 1 | -90 | 90 | 0.12325 | 0.031298 | -0.12309 | -0.031195
44 | 45 | 1.4329 | 0.91708 | 2.4063e-09 | 0 | 0 | 0 | 0 | 0 | 1 | -90 | 90 | 0.0098212 | 0.002462 | -0.0098196 | -0.0024612
28 | 30 | 0.94182 | 0.60276 | 1.5816e-09 | 0 | 0 | 0 | 0 | 0 | 1 | -90 | 90 | -0.093141 | -0.023557 | 0.093231 | 0.023614
30 | 31 | 0.9681 | 0.61958 | 1.6257e-09 | 0 | 0 | 0 | 0 | 0 | 1 | -90 | 90 | -0.093231 | -0.023614 | 0.093324 | 0.023674
31 | 35 | 0.0056241 | 0.0035994 | 9.4443e-12 | 0 | 0 | 0 | 0 | 0 | 1 | -90 | 90 | -0.099351 | -0.025184 | 0.099352 | 0.025185
35 | 36 | 0.95619 | 0.61196 | 1.6057e-09 | 0 | 0 | 0 | 0 | 0 | 1 | -90 | 90 | -0.12293 | -0.031094 | 0.12309 | 0.031196