## bus_data
BUS_I | BUS_TYPE | Pd | Qd | Gs | Bs | area | Vm | Va | baseKV | zone | Vmax | Vmin
1 | 1 | 0.0052438 | 0.0013142 | 0 | 0 | 1 | 0.97171 | -0.5449 | 0.4 | 1 | 1.1 | 0.9
2 | 1 | 0.017007 | 0.0042623 | 0 | 0 | 1 | 0.97117 | -0.55554 | 0.4 | 1 | 1.1 | 0.9
3 | 1 | 0 | 0 | 0 | 0 | 1 | 0.97205 | -0.5381 | 0.4 | 1 | 1.1 | 0.9
5 | 1 | 0.026606 | 0.006668 | 0 | 0 | 1 | 0.97248 | -0.52968 | 0.4 | 1 | 1.1 | 0.9
4 | 1 | 0.0087919 | 0.0022035 | 0 | 0 | 1 | 0.97332 | -0.51312 | 0.4 | 1 | 1.1 | 0.9
41 | 1 | 0 | 0 | 0 | 0 | 1 | 0.97335 | -0.51257 | 0.4 | 1 | 1.1 | 0.9
6 | 1 | 0 | 0 | 0 | 0 | 1 | 0.97366 | -0.50636 | 0.4 | 1 | 1.1 | 0.9
18 | 1 | 0 | 0 | 0 | 0 | 1 | 0.97432 | -0.49342 | 0.4 | 1 | 1.1 | 0.9
7 | 1 | 0 | 0 | 0 | 0 | 1 | 0.99129 | -0.1645 | 0.4 | 1 | 1.1 | 0.9
11 | 3 | 0 | 0 | 0 | 0 | 1 | 1 | 0 | 0.4 | 1 | 1.1 | 0.9
49 | 1 | 0.013987 | 0.0035056 | 0 | 0 | 1 | 0.9853 | -0.2793 | 0.4 | 1 | 1.1 | 0.9
10 | 1 | 0 | 0 | 0 | 0 | 1 | 0.99075 | -0.17752 | 0.4 | 1 | 1.1 | 0.9
32 | 1 | 0.035646 | 0.0089338 | 0 | 0 | 1 | 0.98968 | -0.19816 | 0.4 | 1 | 1.1 | 0.9
13 | 1 | 0 | 0 | 0 | 0 | 1 | 0.9898 | -0.19583 | 0.4 | 1 | 1.1 | 0.9
30 | 1 | 0.018694 | 0.0046851 | 0 | 0 | 1 | 0.99182 | -0.15672 | 0.4 | 1 | 1.1 | 0.9
15 | 1 | 0 | 0 | 0 | 0 | 1 | 0.99912 | -0.016808 | 0.4 | 1 | 1.1 | 0.9
12 | 1 | 0 | 0 | 0 | 0 | 1 | 0.99434 | -0.10826 | 0.4 | 1 | 1.1 | 0.9
38 | 1 | 0.0099469 | 0.0024929 | 0 | 0 | 1 | 0.99401 | -0.11468 | 0.4 | 1 | 1.1 | 0.9
31 | 1 | 0.0098949 | 0.0024799 | 0 | 0 | 1 | 0.9932 | -0.13024 | 0.4 | 1 | 1.1 | 0.9
36 | 1 | 0.0099309 | 0.0024889 | 0 | 0 | 1 | 0.99506 | -0.094421 | 0.4 | 1 | 1.1 | 0.9
29 | 1 | 0.0045217 | 0.0011332 | 0 | 0 | 1 | 0.98786 | -0.23337 | 0.4 | 1 | 1.1 | 0.9
28 | 1 | 0.021818 | 0.005468 | 0 | 0 | 1 | 0.98933 | -0.20489 | 0.4 | 1 | 1.1 | 0.9
37 | 1 | 0.0098259 | 0.0024626 | 0 | 0 | 1 | 0.99621 | -0.072413 | 0.4 | 1 | 1.1 | 0.9
17 | 1 | 0 | 0 | 0 | 0 | 1 | 0.97232 | -0.53286 | 0.4 | 1 | 1.1 | 0.9
52 | 1 | 0.013368 | 0.0033504 | 0 | 0 | 1 | 0.97111 | -0.55674 | 0.4 | 1 | 1.1 | 0.9
23 | 1 | 0 | 0 | 0 | 0 | 1 | 0.97699 | -0.44098 | 0.4 | 1 | 1.1 | 0.9
43 | 1 | 0.007443 | 0.0018654 | 0 | 0 | 1 | 0.97415 | -0.49666 | 0.4 | 1 | 1.1 | 0.9
19 | 1 | 0 | 0 | 0 | 0 | 1 | 0.97624 | -0.45568 | 0.4 | 1 | 1.1 | 0.9
27 | 1 | 0.020309 | 0.0050898 | 0 | 0 | 1 | 0.97555 | -0.46935 | 0.4 | 1 | 1.1 | 0.9
21 | 1 | 0 | 0 | 0 | 0 | 1 | 0.97664 | -0.44781 | 0.4 | 1 | 1.1 | 0.9
22 | 1 | 0 | 0 | 0 | 0 | 1 | 0.97649 | -0.45088 | 0.4 | 1 | 1.1 | 0.9
24 | 1 | 0.017377 | 0.0043552 | 0 | 0 | 1 | 0.97637 | -0.45322 | 0.4 | 1 | 1.1 | 0.9
54 | 1 | 0.019585 | 0.0049085 | 0 | 0 | 1 | 0.97631 | -0.45446 | 0.4 | 1 | 1.1 | 0.9
47 | 1 | 0.010699 | 0.0026815 | 0 | 0 | 1 | 0.97874 | -0.40676 | 0.4 | 1 | 1.1 | 0.9
42 | 1 | 0.010273 | 0.0025746 | 0 | 0 | 1 | 0.97318 | -0.51594 | 0.4 | 1 | 1.1 | 0.9
48 | 1 | 0.015064 | 0.0037754 | 0 | 0 | 1 | 0.98349 | -0.31431 | 0.4 | 1 | 1.1 | 0.9
40 | 1 | 0.034319 | 0.0086012 | 0 | 0 | 1 | 0.9917 | -0.15919 | 0.4 | 1 | 1.1 | 0.9
39 | 1 | 0.0031206 | 0.0007821 | 0 | 0 | 1 | 0.99249 | -0.14404 | 0.4 | 1 | 1.1 | 0.9
35 | 1 | 0.058622 | 0.014692 | 0 | 0 | 1 | 0.98596 | -0.27047 | 0.4 | 1 | 1.1 | 0.9
34 | 1 | 0.0024923 | 0.00062463 | 0 | 0 | 1 | 0.98722 | -0.24578 | 0.4 | 1 | 1.1 | 0.9
33 | 1 | 0.010867 | 0.0027235 | 0 | 0 | 1 | 0.98764 | -0.23767 | 0.4 | 1 | 1.1 | 0.9
25 | 1 | 0.01343 | 0.0033659 | 0 | 0 | 1 | 0.97606 | -0.45933 | 0.4 | 1 | 1.1 | 0.9
53 | 1 | 0.013202 | 0.0033087 | 0 | 0 | 1 | 0.9707 | -0.56484 | 0.4 | 1 | 1.1 | 0.9
50 | 1 | 0.013501 | 0.0033836 | 0 | 0 | 1 | 0.97049 | -0.56895 | 0.4 | 1 | 1.1 | 0.9
51 | 1 | 0 | 0 | 0 | 0 | 1 | 0.97051 | -0.56857 | 0.4 | 1 | 1.1 | 0.9
44 | 1 | 0.0064406 | 0.0016142 | 0 | 0 | 1 | 0.97414 | -0.49698 | 0.4 | 1 | 1.1 | 0.9
26 | 1 | 0.019992 | 0.0050104 | 0 | 0 | 1 | 0.97509 | -0.47831 | 0.4 | 1 | 1.1 | 0.9
45 | 1 | 0.019635 | 0.004921 | 0 | 0 | 1 | 0.98011 | -0.37998 | 0.4 | 1 | 1.1 | 0.9
46 | 1 | 0.013043 | 0.0032688 | 0 | 0 | 1 | 0.98184 | -0.3463 | 0.4 | 1 | 1.1 | 0.9

## generator_data
GEN_BUS | PG | QG | QMAX | QMIN | VG | MBASE | GEN_STATUS | PMAX | PMIN
11 | 0.52332 | 0.1345 | 10 | -10 | 1 | 100 | 1 | 10 | 0

## branch_data
F_BUS | T_BUS | BR_R | BR_X | BR_B | RATE_A | RATE_B | RATE_C | TAP | SHIFT | BR_STATUS | ANGMIN | ANGMAX | P_in | Q_in | P_out | Q_out
1 | 2 | 2.6463 | 1.6936 | 4.4438e-09 | 0 | 0 | 0 | 0 | 0 | 1 | -90 | 90 | 0.017015 | 0.0042674 | -0.017007 | -0.0042623
1 | 3 | 1.2943 | 0.82837 | 2.1735e-09 | 0 | 0 | 0 | 0 | 0 | 1 | -90 | 90 | -0.022259 | -0.0055817 | 0.022267 | 0.0055861
3 | 5 | 1.6022 | 1.0254 | 2.6906e-09 | 0 | 0 | 0 | 0 | 0 | 1 | -90 | 90 | -0.022267 | -0.0055861 | 0.022275 | 0.0055915
5 | 6 | 2.0263 | 1.2969 | 3.4028e-09 | 0 | 0 | 0 | 0 | 0 | 1 | -90 | 90 | -0.048881 | -0.01226 | 0.048935 | 0.012294
4 | 41 | 0.2657 | 0.17005 | 4.4619e-10 | 0 | 0 | 0 | 0 | 0 | 1 | -90 | 90 | -0.0087919 | -0.0022035 | 0.0087921 | 0.0022036
41 | 42 | 1.3964 | 0.89372 | 2.345e-09 | 0 | 0 | 0 | 0 | 0 | 1 | -90 | 90 | 0.010274 | 0.0025754 | -0.010273 | -0.0025746
41 | 6 | 1.3834 | 0.88535 | 2.323e-09 | 0 | 0 | 0 | 0 | 0 | 1 | -90 | 90 | -0.019066 | -0.004779 | 0.019072 | 0.0047824
6 | 18 | 0.80969 | 0.5182 | 1.3597e-09 | 0 | 0 | 0 | 0 | 0 | 1 | -90 | 90 | -0.068007 | -0.017076 | 0.068049 | 0.017103
18 | 23 | 1.8358 | 1.1749 | 9.2485e-09 | 0 | 0 | 0 | 0 | 0 | 1 | -90 | 90 | -0.12214 | -0.030709 | 0.12245 | 0.030905
18 | 43 | 0.9918 | 0.63475 | 1.6655e-09 | 0 | 0 | 0 | 0 | 0 | 1 | -90 | 90 | 0.013886 | 0.0034808 | -0.013884 | -0.0034796
18 | 17 | 4.1788 | 2.6744 | 2.1052e-08 | 0 | 0 | 0 | 0 | 0 | 1 | -90 | 90 | 0.040205 | 0.010125 | -0.040129 | -0.010079
7 | 11 | 2.5644 | 1.6412 | 1.2919e-08 | 0 | 0 | 0 | 0 | 0 | 1 | -90 | 90 | -0.28915 | -0.074078 | 0.29148 | 0.075565
7 | 49 | 1.7633 | 1.1285 | 8.8833e-09 | 0 | 0 | 0 | 0 | 0 | 1 | -90 | 90 | 0.28915 | 0.074078 | -0.28756 | -0.073056
11 | 15 | 0.32769 | 0.20972 | 1.6509e-09 | 0 | 0 | 0 | 0 | 0 | 1 | -90 | 90 | 0.23185 | 0.058937 | -0.23166 | -0.058817
49 | 48 | 0.5612 | 0.35917 | 2.8272e-09 | 0 | 0 | 0 | 0 | 0 | 1 | -90 | 90 | 0.27357 | 0.06955 | -0.27311 | -0.069255
10 | 32 | 2.5445 | 1.6285 | 4.2729e-09 | 0 | 0 | 0 | 0 | 0 | 1 | -90 | 90 | 0.035681 | 0.0089558 | -0.035646 | -0.0089338
10 | 13 | 0.81871 | 0.52397 | 1.3748e-09 | 0 | 0 | 0 | 0 | 0 | 1 | -90 | 90 | 0.098661 | 0.024858 | -0.098575 | -0.024803
10 | 30 | 0.68388 | 0.43768 | 1.1484e-09 | 0 | 0 | 0 | 0 | 0 | 1 | -90 | 90 | -0.13434 | -0.033814 | 0.13448 | 0.0339
13 | 29 | 2.1506 | 1.3764 | 3.6114e-09 | 0 | 0 | 0 | 0 | 0 | 1 | -90 | 90 | 0.076748 | 0.019329 | -0.076611 | -0.019242
13 | 28 | 1.8213 | 1.1656 | 3.0585e-09 | 0 | 0 | 0 | 0 | 0 | 1 | -90 | 90 | 0.021827 | 0.0054737 | -0.021818 | -0.005468
30 | 31 | 0.76571 | 0.49005 | 2.5717e-09 | 0 | 0 | 0 | 0 | 0 | 1 | -90 | 90 | -0.15317 | -0.038585 | 0.15336 | 0.038709
15 | 37 | 1.08 | 0.69117 | 5.4406e-09 | 0 | 0 | 0 | 0 | 0 | 1 | -90 | 90 | 0.23166 | 0.058817 | -0.23104 | -0.058422
12 | 38 | 0.59994 | 0.38396 | 1.0075e-09 | 0 | 0 | 0 | 0 | 0 | 1 | -90 | 90 | 0.047479 | 0.011934 | -0.047464 | -0.011925
12 | 31 | 0.5986 | 0.38311 | 3.0156e-09 | 0 | 0 | 0 | 0 | 0 | 1 | -90 | 90 | 0.16343 | 0.041298 | -0.16326 | -0.041189
12 | 36 | 0.29236 | 0.18711 | 1.4728e-09 | 0 | 0 | 0 | 0 | 0 | 1 | -90 | 90 | -0.21091 | -0.053232 | 0.21105 | 0.053322
38 | 39 | 3.4683 | 2.2197 | 5.8241e-09 | 0 | 0 | 0 | 0 | 0 | 1 | -90 | 90 | 0.037517 | 0.0094319 | -0.037465 | -0.0093988
36 | 37 | 0.44474 | 0.28463 | 2.2405e-09 | 0 | 0 | 0 | 0 | 0 | 1 | -90 | 90 | -0.22098 | -0.055811 | 0.22121 | 0.05596
29 | 33 | 0.26092 | 0.16699 | 4.3816e-10 | 0 | 0 | 0 | 0 | 0 | 1 | -90 | 90 | 0.072089 | 0.018109 | -0.072074 | -0.018099
17 | 52 | 2.5223 | 1.6142 | 8.4711e-09 | 0 | 0 | 0 | 0 | 0 | 1 | -90 | 90 | 0.040129 | 0.010079 | -0.040084 | -0.010051
52 | 53 | 1.2818 | 0.82034 | 2.1525e-09 | 0 | 0 | 0 | 0 | 0 | 1 | -90 | 90 | 0.026715 | 0.0067001 | -0.026705 | -0.0066938
23 | 47 | 0.68984 | 0.4415 | 3.4753e-09 | 0 | 0 | 0 | 0 | 0 | 1 | -90 | 90 | -0.21324 | -0.053695 | 0.21359 | 0.053919
23 | 19 | 1.56 | 0.99842 | 2.6197e-09 | 0 | 0 | 0 | 0 | 0 | 1 | -90 | 90 | 0.040363 | 0.01014 | -0.040335 | -0.010122
23 | 21 | 0.57969 | 0.371 | 9.7345e-10 | 0 | 0 | 0 | 0 | 0 | 1 | -90 | 90 | 0.050427 | 0.012651 | -0.050411 | -0.012641
43 | 44 | 0.20863 | 0.13353 | 3.5035e-10 | 0 | 0 | 0 | 0 | 0 | 1 | -90 | 90 | 0.0064407 | 0.0016142 | -0.0064406 | -0.0016142
19 | 27 | 1.4473 | 0.92629 | 2.4304e-09 | 0 | 0 | 0 | 0 | 0 | 1 | -90 | 90 | 0.040335 | 0.010122 | -0.040309 | -0.010105
27 | 26 | 1.9115 | 1.2234 | 3.2099e-09 | 0 | 0 | 0 | 0 | 0 | 1 | -90 | 90 | 0.02 | 0.0050155 | -0.019992 | -0.0050104
21 | 22 | 0.67047 | 0.4291 | 1.1259e-09 | 0 | 0 | 0 | 0 | 0 | 1 | -90 | 90 | 0.019591 | 0.0049123 | -0.019589 | -0.0049105
21 | 24 | 0.75087 | 0.48056 | 1.2609e-09 | 0 | 0 | 0 | 0 | 0 | 1 | -90 | 90 | 0.030819 | 0.0077282 | -0.030811 | -0.0077233
22 | 54 | 0.78087 | 0.49976 | 1.3113e-09 | 0 | 0 | 0 | 0 | 0 | 1 | -90 | 90 | 0.019589 | 0.0049105 | -0.019585 | -0.0049085
24 | 25 | 1.9416 | 1.2426 | 3.2605e-09 | 0 | 0 | 0 | 0 | 0 | 1 | -90 | 90 | 0.013434 | 0.0033681 | -0.01343 | -0.0033659
47 | 45 | 0.51578 | 0.3301 | 2.5984e-09 | 0 | 0 | 0 | 0 | 0 | 1 | -90 | 90 | -0.22429 | -0.0566 | 0.22457 | 0.056784
48 | 46 | 0.54092 | 0.34619 | 2.7251e-09 | 0 | 0 | 0 | 0 | 0 | 1 | -90 | 90 | 0.25804 | 0.06548 | -0.25765 | -0.065227
40 | 39 | 1.9472 | 1.2462 | 3.2698e-09 | 0 | 0 | 0 | 0 | 0 | 1 | -90 | 90 | -0.034319 | -0.0086012 | 0.034344 | 0.0086167
35 | 34 | 1.8372 | 1.1758 | 3.0851e-09 | 0 | 0 | 0 | 0 | 0 | 1 | -90 | 90 | -0.058622 | -0.014692 | 0.058691 | 0.014736
34 | 33 | 0.58045 | 0.37149 | 9.7472e-10 | 0 | 0 | 0 | 0 | 0 | 1 | -90 | 90 | -0.061183 | -0.015361 | 0.061207 | 0.015376
53 | 51 | 1.1651 | 0.74567 | 1.9565e-09 | 0 | 0 | 0 | 0 | 0 | 1 | -90 | 90 | 0.013503 | 0.003385 | -0.013501 | -0.0033837
50 | 51 | 0.11989 | 0.076729 | 2.0133e-10 | 0 | 0 | 0 | 0 | 0 | 1 | -90 | 90 | -0.013501 | -0.0033836 | 0.013501 | 0.0033837
45 | 46 | 0.59795 | 0.38269 | 3.0124e-09 | 0 | 0 | 0 | 0 | 0 | 1 | -90 | 90 | -0.24421 | -0.061705 | 0.2446 | 0.061958