## bus_data
BUS_I | BUS_TYPE | Pd | Qd | Gs | Bs | area | Vm | Va | baseKV | zone | Vmax | Vmin
1 | 1 | 0.013727 | 0.0034404 | 0 | 0 | 1 | 0.99347 | -0.12473 | 0.4 | 1 | 1.1 | 0.9
2 | 1 | 0 | 0 | 0 | 0 | 1 | 0.99474 | -0.10038 | 0.4 | 1 | 1.1 | 0.9
3 | 1 | 0 | 0 | 0 | 0 | 1 | 0.99285 | -0.13663 | 0.4 | 1 | 1.1 | 0.9
4 | 1 | 0 | 0 | 0 | 0 | 1 | 0.99908 | -0.017385 | 0.4 | 1 | 1.1 | 0.9
5 | 1 | 0 | 0 | 0 | 0 | 1 | 0.99398 | -0.11477 | 0.4 | 1 | 1.1 | 0.9
6 | 1 | 0 | 0 | 0 | 0 | 1 | 0.99125 | -0.16742 | 0.4 | 1 | 1.1 | 0.9
29 | 3 | 0.044478 | 0.011147 | 0 | 0 | 1 | 1 | 0 | 0.4 | 1 | 1.1 | 0.9
27 | 1 | 0.023873 | 0.0059832 | 0 | 0 | 1 | 0.99335 | -0.12711 | 0.4 | 1 | 1.1 | 0.9
25 | 1 | 0.045956 | 0.011518 | 0 | 0 | 1 | 0.9928 | -0.13752 | 0.4 | 1 | 1.1 | 0.9
30 | 1 | 0.030083 | 0.0075395 | 0 | 0 | 1 | 0.99115 | -0.16927 | 0.4 | 1 | 1.1 | 0.9
7 | 1 | 0 | 0 | 0 | 0 | 1 | 0.98665 | -0.25652 | 0.4 | 1 | 1.1 | 0.9
19 | 1 | 0.023466 | 0.005881 | 0 | 0 | 1 | 0.98494 | -0.28977 | 0.4 | 1 | 1.1 | 0.9
8 | 1 | 0 | 0 | 0 | 0 | 1 | 0.99097 | -0.17275 | 0.4 | 1 | 1.1 | 0.9
11 | 1 | 0 | 0 | 0 | 0 | 1 | 0.99111 | -0.1699 | 0.4 | 1 | 1.1 | 0.9
18 | 1 | 0.011596 | 0.0029063 | 0 | 0 | 1 | 0.99083 | -0.1755 | 0.4 | 1 | 1.1 | 0.9
9 | 1 | 0 | 0 | 0 | 0 | 1 | 0.98143 | -0.35759 | 0.4 | 1 | 1.1 | 0.9
28 | 1 | 0.053878 | 0.013503 | 0 | 0 | 1 | 0.98103 | -0.36537 | 0.4 | 1 | 1.1 | 0.9
13 | 1 | 0 | 0 | 0 | 0 | 1 | 0.98287 | -0.32939 | 0.4 | 1 | 1.1 | 0.9
10 | 1 | 0 | 0 | 0 | 0 | 1 | 0.99227 | -0.14766 | 0.4 | 1 | 1.1 | 0.9
26 | 1 | 0.069124 | 0.017324 | 0 | 0 | 1 | 0.99279 | -0.13767 | 0.4 | 1 | 1.1 | 0.9
15 | 1 | 0.011979 | 0.0030022 | 0 | 0 | 1 | 0.99052 | -0.18132 | 0.4 | 1 | 1.1 | 0.9
12 | 1 | 0 | 0 | 0 | 0 | 1 | 0.98446 | -0.2985 | 0.4 | 1 | 1.1 | 0.9
21 | 1 | 0.020231 | 0.0050703 | 0 | 0 | 1 | 0.98587 | -0.27119 | 0.4 | 1 | 1.1 | 0.9
22 | 1 | 0.0098153 | 0.0024599 | 0 | 0 | 1 | 0.98154 | -0.35533 | 0.4 | 1 | 1.1 | 0.9
20 | 1 | 0.034027 | 0.0085281 | 0 | 0 | 1 | 0.98443 | -0.29975 | 0.4 | 1 | 1.1 | 0.9
16 | 1 | 0.011655 | 0.0029211 | 0 | 0 | 1 | 0.98988 | -0.19364 | 0.4 | 1 | 1.1 | 0.9
17 | 1 | 0.011944 | 0.0029933 | 0 | 0 | 1 | 0.98869 | -0.21654 | 0.4 | 1 | 1.1 | 0.9
23 | 1 | 0 | 0 | 0 | 0 | 1 | 0.98027 | -0.38036 | 0.4 | 1 | 1.1 | 0.9
24 | 1 | 0.055677 | 0.013954 | 0 | 0 | 1 | 0.97956 | -0.39424 | 0.4 | 1 | 1.1 | 0.9

## generator_data
GEN_BUS | PG | QG | QMAX | QMIN | VG | MBASE | GEN_STATUS | PMAX | PMIN
29 | 0.47646 | 0.12133 | 10 | -10 | 1 | 100 | 1 | 10 | 0

## branch_data
F_BUS | T_BUS | BR_R | BR_X | BR_B | RATE_A | RATE_B | RATE_C | TAP | SHIFT | BR_STATUS | ANGMIN | ANGMAX | P_in | Q_in | P_out | Q_out
1 | 2 | 1.0646 | 0.68135 | 1.7878e-09 | 0 | 0 | 0 | 0 | 0 | 1 | -90 | 90 | -0.10184 | -0.02573 | 0.10196 | 0.025806
1 | 3 | 0.60065 | 0.38442 | 1.0087e-09 | 0 | 0 | 0 | 0 | 0 | 1 | -90 | 90 | 0.088112 | 0.02229 | -0.088062 | -0.022258
2 | 4 | 0.86574 | 0.55407 | 5.8153e-09 | 0 | 0 | 0 | 0 | 0 | 1 | -90 | 90 | -0.4299 | -0.10885 | 0.43162 | 0.10995
2 | 5 | 0.19583 | 0.12533 | 1.3154e-09 | 0 | 0 | 0 | 0 | 0 | 1 | -90 | 90 | 0.32794 | 0.083045 | -0.32771 | -0.0829
3 | 6 | 1.5508 | 0.99254 | 2.6043e-09 | 0 | 0 | 0 | 0 | 0 | 1 | -90 | 90 | 0.088062 | 0.022258 | -0.087932 | -0.022175
4 | 29 | 0.1823 | 0.11668 | 1.2246e-09 | 0 | 0 | 0 | 0 | 0 | 1 | -90 | 90 | -0.43162 | -0.10995 | 0.43198 | 0.11018
5 | 27 | 2.2879 | 1.4643 | 3.842e-09 | 0 | 0 | 0 | 0 | 0 | 1 | -90 | 90 | 0.023887 | 0.0059918 | -0.023873 | -0.0059832
5 | 25 | 0.33337 | 0.21336 | 2.2393e-09 | 0 | 0 | 0 | 0 | 0 | 1 | -90 | 90 | 0.30382 | 0.076908 | -0.30349 | -0.076696
6 | 30 | 0.27203 | 0.1741 | 4.5681e-10 | 0 | 0 | 0 | 0 | 0 | 1 | -90 | 90 | 0.030085 | 0.0075412 | -0.030083 | -0.0075395
6 | 7 | 6.7935 | 4.3478 | 1.1408e-08 | 0 | 0 | 0 | 0 | 0 | 1 | -90 | 90 | 0.057846 | 0.014634 | -0.0576 | -0.014477
25 | 26 | 0.0025823 | 0.0016527 | 1.7346e-11 | 0 | 0 | 0 | 0 | 0 | 1 | -90 | 90 | 0.25754 | 0.065179 | -0.25753 | -0.065177
7 | 19 | 2.5195 | 1.6125 | 4.2309e-09 | 0 | 0 | 0 | 0 | 0 | 1 | -90 | 90 | 0.0576 | 0.014477 | -0.057509 | -0.014419
19 | 20 | 1.2741 | 0.81543 | 2.1396e-09 | 0 | 0 | 0 | 0 | 0 | 1 | -90 | 90 | 0.034043 | 0.0085383 | -0.034027 | -0.0085281
8 | 11 | 1.0821 | 0.69255 | 1.8172e-09 | 0 | 0 | 0 | 0 | 0 | 1 | -90 | 90 | -0.011598 | -0.0029072 | 0.0116 | 0.002908
8 | 18 | 1.0438 | 0.66801 | 1.7528e-09 | 0 | 0 | 0 | 0 | 0 | 1 | -90 | 90 | 0.011598 | 0.0029072 | -0.011596 | -0.0029064
11 | 15 | 0.28708 | 0.18373 | 1.9283e-09 | 0 | 0 | 0 | 0 | 0 | 1 | -90 | 90 | 0.17652 | 0.044759 | -0.17642 | -0.044697
11 | 10 | 0.52472 | 0.33582 | 3.5246e-09 | 0 | 0 | 0 | 0 | 0 | 1 | -90 | 90 | -0.18812 | -0.047667 | 0.18832 | 0.047796
9 | 28 | 0.62297 | 0.3987 | 1.0461e-09 | 0 | 0 | 0 | 0 | 0 | 1 | -90 | 90 | 0.053897 | 0.013516 | -0.053877 | -0.013503
9 | 13 | 2.2628 | 1.4482 | 3.7998e-09 | 0 | 0 | 0 | 0 | 0 | 1 | -90 | 90 | -0.053897 | -0.013516 | 0.05397 | 0.013562
13 | 22 | 1.7123 | 1.0959 | 2.8755e-09 | 0 | 0 | 0 | 0 | 0 | 1 | -90 | 90 | 0.065676 | 0.016531 | -0.065595 | -0.01648
13 | 12 | 1.1222 | 0.71824 | 1.8845e-09 | 0 | 0 | 0 | 0 | 0 | 1 | -90 | 90 | -0.11965 | -0.030093 | 0.11982 | 0.030206
10 | 26 | 0.2362 | 0.15117 | 1.5866e-09 | 0 | 0 | 0 | 0 | 0 | 1 | -90 | 90 | -0.18832 | -0.047796 | 0.18841 | 0.047853
15 | 16 | 0.33157 | 0.2122 | 2.2272e-09 | 0 | 0 | 0 | 0 | 0 | 1 | -90 | 90 | 0.16444 | 0.041695 | -0.16435 | -0.041633
12 | 21 | 0.99539 | 0.63705 | 1.6715e-09 | 0 | 0 | 0 | 0 | 0 | 1 | -90 | 90 | -0.11982 | -0.030206 | 0.11998 | 0.030306
21 | 17 | 1.7105 | 1.0947 | 2.8724e-09 | 0 | 0 | 0 | 0 | 0 | 1 | -90 | 90 | -0.14021 | -0.035376 | 0.14058 | 0.035612
22 | 23 | 1.9393 | 1.2412 | 3.2567e-09 | 0 | 0 | 0 | 0 | 0 | 1 | -90 | 90 | 0.055779 | 0.01402 | -0.055713 | -0.013977
16 | 17 | 0.66283 | 0.42421 | 2.2261e-09 | 0 | 0 | 0 | 0 | 0 | 1 | -90 | 90 | 0.15269 | 0.038712 | -0.15252 | -0.038605
23 | 24 | 1.0732 | 0.68685 | 1.8022e-09 | 0 | 0 | 0 | 0 | 0 | 1 | -90 | 90 | 0.055713 | 0.013978 | -0.055676 | -0.013954