## bus_data
BUS_I | BUS_TYPE | Pd | Qd | Gs | Bs | area | Vm | Va | baseKV | zone | Vmax | Vmin
1 | 1 | 0.018143 | 0.0045469 | 0 | 0 | 1 | 0.9869 | -0.24919 | 0.4 | 1 | 1.1 | 0.9
2 | 1 | 0 | 0 | 0 | 0 | 1 | 0.98289 | -0.32646 | 0.4 | 1 | 1.1 | 0.9
3 | 1 | 0 | 0 | 0 | 0 | 1 | 0.98864 | -0.2157 | 0.4 | 1 | 1.1 | 0.9
4 | 1 | 0 | 0 | 0 | 0 | 1 | 0.97867 | -0.40861 | 0.4 | 1 | 1.1 | 0.9
6 | 1 | 0 | 0 | 0 | 0 | 1 | 0.99581 | -0.079304 | 0.4 | 1 | 1.1 | 0.9
49 | 1 | 0 | 0 | 0 | 0 | 1 | 0.97862 | -0.40972 | 0.4 | 1 | 1.1 | 0.9
50 | 1 | 0 | 0 | 0 | 0 | 1 | 0.97779 | -0.42583 | 0.4 | 1 | 1.1 | 0.9
47 | 1 | 0.005938 | 0.0014882 | 0 | 0 | 1 | 0.9782 | -0.41801 | 0.4 | 1 | 1.1 | 0.9
5 | 1 | 0 | 0 | 0 | 0 | 1 | 0.97388 | -0.50272 | 0.4 | 1 | 1.1 | 0.9
56 | 1 | 0.0049232 | 0.0012339 | 0 | 0 | 1 | 0.97425 | -0.4954 | 0.4 | 1 | 1.1 | 0.9
58 | 1 | 0.0048423 | 0.0012136 | 0 | 0 | 1 | 0.97359 | -0.50834 | 0.4 | 1 | 1.1 | 0.9
15 | 1 | 0 | 0 | 0 | 0 | 1 | 0.98941 | -0.20167 | 0.4 | 1 | 1.1 | 0.9
32 | 1 | 0.029429 | 0.0073757 | 0 | 0 | 1 | 0.99771 | -0.043244 | 0.4 | 1 | 1.1 | 0.9
8 | 1 | 0 | 0 | 0 | 0 | 1 | 0.98558 | -0.27562 | 0.4 | 1 | 1.1 | 0.9
12 | 1 | 0 | 0 | 0 | 0 | 1 | 0.98898 | -0.20991 | 0.4 | 1 | 1.1 | 0.9
28 | 1 | 0.019339 | 0.0048467 | 0 | 0 | 1 | 0.98539 | -0.27926 | 0.4 | 1 | 1.1 | 0.9
9 | 1 | 0 | 0 | 0 | 0 | 1 | 0.99692 | -0.059194 | 0.4 | 1 | 1.1 | 0.9
36 | 1 | 0.017122 | 0.0042912 | 0 | 0 | 1 | 0.99672 | -0.06311 | 0.4 | 1 | 1.1 | 0.9
34 | 1 | 0.016591 | 0.004158 | 0 | 0 | 1 | 0.99739 | -0.050094 | 0.4 | 1 | 1.1 | 0.9
10 | 1 | 0 | 0 | 0 | 0 | 1 | 0.97216 | -0.53655 | 0.4 | 1 | 1.1 | 0.9
11 | 1 | 0 | 0 | 0 | 0 | 1 | 0.97074 | -0.56481 | 0.4 | 1 | 1.1 | 0.9
17 | 1 | 0.0048922 | 0.0012261 | 0 | 0 | 1 | 0.97228 | -0.53428 | 0.4 | 1 | 1.1 | 0.9
60 | 1 | 0.010203 | 0.002557 | 0 | 0 | 1 | 0.97067 | -0.56602 | 0.4 | 1 | 1.1 | 0.9
43 | 1 | 0.010295 | 0.0025803 | 0 | 0 | 1 | 0.98862 | -0.21699 | 0.4 | 1 | 1.1 | 0.9
37 | 1 | 0.0084443 | 0.0021163 | 0 | 0 | 1 | 0.98599 | -0.26805 | 0.4 | 1 | 1.1 | 0.9
16 | 1 | 0 | 0 | 0 | 0 | 1 | 0.98018 | -0.38068 | 0.4 | 1 | 1.1 | 0.9
29 | 1 | 0.028923 | 0.0072487 | 0 | 0 | 1 | 0.97987 | -0.38681 | 0.4 | 1 | 1.1 | 0.9
22 | 1 | 0.019908 | 0.0049895 | 0 | 0 | 1 | 0.97898 | -0.40421 | 0.4 | 1 | 1.1 | 0.9
26 | 1 | 0.03644 | 0.0091327 | 0 | 0 | 1 | 0.98312 | -0.32341 | 0.4 | 1 | 1.1 | 0.9
59 | 1 | 0.0015342 | 0.0003845 | 0 | 0 | 1 | 0.97859 | -0.41028 | 0.4 | 1 | 1.1 | 0.9
57 | 1 | 0.0060003 | 0.0015038 | 0 | 0 | 1 | 0.97773 | -0.4271 | 0.4 | 1 | 1.1 | 0.9
54 | 1 | 0.0059234 | 0.0014845 | 0 | 0 | 1 | 0.97603 | -0.46047 | 0.4 | 1 | 1.1 | 0.9
48 | 1 | 0 | 0 | 0 | 0 | 1 | 0.97816 | -0.41861 | 0.4 | 1 | 1.1 | 0.9
55 | 1 | 0.020588 | 0.0051599 | 0 | 0 | 1 | 0.97498 | -0.48104 | 0.4 | 1 | 1.1 | 0.9
19 | 1 | 0.0049595 | 0.001243 | 0 | 0 | 1 | 0.97301 | -0.5198 | 0.4 | 1 | 1.1 | 0.9
30 | 1 | 0.026045 | 0.0065274 | 0 | 0 | 1 | 0.99963 | -0.0069288 | 0.4 | 1 | 1.1 | 0.9
27 | 1 | 0.021741 | 0.0054489 | 0 | 0 | 1 | 0.98476 | -0.29164 | 0.4 | 1 | 1.1 | 0.9
35 | 1 | 0.0098118 | 0.0024591 | 0 | 0 | 1 | 0.99761 | -0.046006 | 0.4 | 1 | 1.1 | 0.9
18 | 1 | 0.0049372 | 0.0012374 | 0 | 0 | 1 | 0.97251 | -0.52976 | 0.4 | 1 | 1.1 | 0.9
38 | 1 | 0 | 0 | 0 | 0 | 1 | 0.98553 | -0.277 | 0.4 | 1 | 1.1 | 0.9
20 | 1 | 0.073122 | 0.018326 | 0 | 0 | 1 | 0.97674 | -0.44813 | 0.4 | 1 | 1.1 | 0.9
23 | 1 | 0.013 | 0.0032581 | 0 | 0 | 1 | 0.97171 | -0.54549 | 0.4 | 1 | 1.1 | 0.9
21 | 1 | 0.0090941 | 0.0022792 | 0 | 0 | 1 | 0.97668 | -0.44932 | 0.4 | 1 | 1.1 | 0.9
31 | 3 | 0.016293 | 0.0040834 | 0 | 0 | 1 | 1 | 0 | 0.4 | 1 | 1.1 | 0.9
33 | 1 | 0 | 0 | 0 | 0 | 1 | 0.99845 | -0.029716 | 0.4 | 1 | 1.1 | 0.9
42 | 1 | 0.015187 | 0.0038063 | 0 | 0 | 1 | 0.9981 | -0.036559 | 0.4 | 1 | 1.1 | 0.9
41 | 1 | 0.016923 | 0.0042414 | 0 | 0 | 1 | 0.99809 | -0.036765 | 0.4 | 1 | 1.1 | 0.9
39 | 1 | 0.087495 | 0.021928 | 0 | 0 | 1 | 0.98463 | -0.29456 | 0.4 | 1 | 1.1 | 0.9
44 | 1 | 0.0012891 | 0.00032308 | 0 | 0 | 1 | 0.97787 | -0.42449 | 0.4 | 1 | 1.1 | 0.9
45 | 1 | 0 | 0 | 0 | 0 | 1 | 0.97787 | -0.42444 | 0.4 | 1 | 1.1 | 0.9
46 | 1 | 0 | 0 | 0 | 0 | 1 | 0.97788 | -0.42424 | 0.4 | 1 | 1.1 | 0.9
53 | 1 | 0.0059009 | 0.0014789 | 0 | 0 | 1 | 0.97788 | -0.42412 | 0.4 | 1 | 1.1 | 0.9
52 | 1 | 0 | 0 | 0 | 0 | 1 | 0.97798 | -0.42218 | 0.4 | 1 | 1.1 | 0.9
51 | 1 | 0.0058356 | 0.0014625 | 0 | 0 | 1 | 0.978 | -0.42189 | 0.4 | 1 | 1.1 | 0.9

## generator_data
GEN_BUS | PG | QG | QMAX | QMIN | VG | MBASE | GEN_STATUS | PMAX | PMIN
31 | 0.58932 | 0.15088 | 10 | -10 | 1 | 100 | 1 | 10 | 0

## branch_data
F_BUS | T_BUS | BR_R | BR_X | BR_B | RATE_A | RATE_B | RATE_C | TAP | SHIFT | BR_STATUS | ANGMIN | ANGMAX | P_in | Q_in | P_out | Q_out
1 | 2 | 3.3332 | 2.1333 | 5.5974e-09 | 0 | 0 | 0 | 0 | 0 | 1 | -90 | 90 | 0.10194 | 0.025997 | -0.10156 | -0.025755
1 | 3 | 1.2317 | 0.78831 | 2.0684e-09 | 0 | 0 | 0 | 0 | 0 | 1 | -90 | 90 | -0.12008 | -0.030544 | 0.12028 | 0.030668
2 | 4 | 3.5148 | 2.2494 | 5.9022e-09 | 0 | 0 | 0 | 0 | 0 | 1 | -90 | 90 | 0.10156 | 0.025755 | -0.10116 | -0.0255
3 | 6 | 5.0609 | 3.239 | 8.4986e-09 | 0 | 0 | 0 | 0 | 0 | 1 | -90 | 90 | -0.12028 | -0.030668 | 0.12107 | 0.031178
4 | 49 | 3.0871 | 1.9757 | 5.1841e-09 | 0 | 0 | 0 | 0 | 0 | 1 | -90 | 90 | 0.0015343 | 0.00038383 | -0.0015342 | -0.00038427
4 | 50 | 0.91984 | 0.5887 | 1.5447e-09 | 0 | 0 | 0 | 0 | 0 | 1 | -90 | 90 | 0.080651 | 0.020357 | -0.080584 | -0.020315
4 | 47 | 2.1258 | 1.3605 | 3.5698e-09 | 0 | 0 | 0 | 0 | 0 | 1 | -90 | 90 | 0.018975 | 0.0047592 | -0.018967 | -0.0047542
6 | 15 | 1.7166 | 1.0986 | 1.153e-08 | 0 | 0 | 0 | 0 | 0 | 1 | -90 | 90 | 0.31891 | 0.08152 | -0.31703 | -0.080321
6 | 32 | 0.37023 | 0.23695 | 2.4869e-09 | 0 | 0 | 0 | 0 | 0 | 1 | -90 | 90 | -0.43998 | -0.1127 | 0.44075 | 0.11319
49 | 59 | 1.5845 | 1.0141 | 2.6608e-09 | 0 | 0 | 0 | 0 | 0 | 1 | -90 | 90 | 0.0015342 | 0.00038427 | -0.0015342 | -0.0003845
50 | 57 | 0.90897 | 0.58174 | 1.5264e-09 | 0 | 0 | 0 | 0 | 0 | 1 | -90 | 90 | 0.0060007 | 0.0015039 | -0.0060003 | -0.0015038
50 | 54 | 1.9951 | 1.2769 | 3.3503e-09 | 0 | 0 | 0 | 0 | 0 | 1 | -90 | 90 | 0.074584 | 0.018811 | -0.07446 | -0.018732
47 | 48 | 0.19852 | 0.12705 | 3.3337e-10 | 0 | 0 | 0 | 0 | 0 | 1 | -90 | 90 | 0.013029 | 0.003266 | -0.013028 | -0.0032657
5 | 56 | 0.72605 | 0.46467 | 1.2192e-09 | 0 | 0 | 0 | 0 | 0 | 1 | -90 | 90 | -0.042911 | -0.010781 | 0.042926 | 0.01079
5 | 58 | 0.55722 | 0.35662 | 9.3573e-10 | 0 | 0 | 0 | 0 | 0 | 1 | -90 | 90 | 0.042911 | 0.010781 | -0.042899 | -0.010773
56 | 55 | 1.2808 | 0.81973 | 2.1509e-09 | 0 | 0 | 0 | 0 | 0 | 1 | -90 | 90 | -0.047849 | -0.012024 | 0.047882 | 0.012045
58 | 19 | 1.2811 | 0.81991 | 2.1513e-09 | 0 | 0 | 0 | 0 | 0 | 1 | -90 | 90 | 0.038057 | 0.0095597 | -0.038036 | -0.0095466
15 | 37 | 3.0256 | 1.9364 | 5.0808e-09 | 0 | 0 | 0 | 0 | 0 | 1 | -90 | 90 | 0.096355 | 0.02431 | -0.09605 | -0.024115
15 | 12 | 0.16516 | 0.1057 | 1.1094e-09 | 0 | 0 | 0 | 0 | 0 | 1 | -90 | 90 | 0.22068 | 0.056011 | -0.22059 | -0.055955
32 | 30 | 0.35051 | 0.22433 | 2.3544e-09 | 0 | 0 | 0 | 0 | 0 | 1 | -90 | 90 | -0.47018 | -0.12057 | 0.47101 | 0.1211
8 | 12 | 1.3764 | 0.88092 | 9.2456e-09 | 0 | 0 | 0 | 0 | 0 | 1 | -90 | 90 | -0.20963 | -0.05295 | 0.21029 | 0.053373
8 | 28 | 0.075955 | 0.048611 | 5.1019e-10 | 0 | 0 | 0 | 0 | 0 | 1 | -90 | 90 | 0.20963 | 0.05295 | -0.20959 | -0.052927
12 | 43 | 3.0122 | 1.9278 | 5.0583e-09 | 0 | 0 | 0 | 0 | 0 | 1 | -90 | 90 | 0.010299 | 0.002582 | -0.010295 | -0.0025803
28 | 27 | 0.28452 | 0.18209 | 1.9111e-09 | 0 | 0 | 0 | 0 | 0 | 1 | -90 | 90 | 0.19025 | 0.04808 | -0.19014 | -0.048008
9 | 36 | 1.0187 | 0.65196 | 1.7107e-09 | 0 | 0 | 0 | 0 | 0 | 1 | -90 | 90 | 0.017125 | 0.0042931 | -0.017122 | -0.0042912
9 | 34 | 2.3686 | 1.5159 | 3.9775e-09 | 0 | 0 | 0 | 0 | 0 | 1 | -90 | 90 | -0.017125 | -0.0042931 | 0.017133 | 0.0042974
34 | 35 | 0.54079 | 0.3461 | 9.0812e-10 | 0 | 0 | 0 | 0 | 0 | 1 | -90 | 90 | -0.033723 | -0.0084554 | 0.03373 | 0.0084596
10 | 11 | 11.7118 | 7.4956 | 1.9667e-08 | 0 | 0 | 0 | 0 | 0 | 1 | -90 | 90 | 0.010217 | 0.0025643 | -0.010203 | -0.0025573
10 | 17 | 0.94154 | 0.60258 | 1.5811e-09 | 0 | 0 | 0 | 0 | 0 | 1 | -90 | 90 | -0.010217 | -0.0025643 | 0.010218 | 0.0025648
11 | 60 | 0.50094 | 0.3206 | 8.4121e-10 | 0 | 0 | 0 | 0 | 0 | 1 | -90 | 90 | 0.010203 | 0.0025573 | -0.010203 | -0.002557
17 | 18 | 1.2696 | 0.81256 | 2.132e-09 | 0 | 0 | 0 | 0 | 0 | 1 | -90 | 90 | -0.01511 | -0.0037909 | 0.015114 | 0.0037928
37 | 38 | 0.44531 | 0.285 | 7.478e-10 | 0 | 0 | 0 | 0 | 0 | 1 | -90 | 90 | 0.087606 | 0.021999 | -0.087568 | -0.021975
16 | 29 | 0.91175 | 0.58352 | 1.5311e-09 | 0 | 0 | 0 | 0 | 0 | 1 | -90 | 90 | 0.028931 | 0.0072539 | -0.028923 | -0.0072487
16 | 22 | 0.99086 | 0.63415 | 1.6639e-09 | 0 | 0 | 0 | 0 | 0 | 1 | -90 | 90 | 0.10241 | 0.025778 | -0.1023 | -0.025705
16 | 26 | 1.8877 | 1.2081 | 3.1699e-09 | 0 | 0 | 0 | 0 | 0 | 1 | -90 | 90 | -0.13134 | -0.033032 | 0.1317 | 0.033263
22 | 20 | 2.2899 | 1.4655 | 3.8453e-09 | 0 | 0 | 0 | 0 | 0 | 1 | -90 | 90 | 0.082389 | 0.020715 | -0.082216 | -0.020605
26 | 27 | 0.82325 | 0.52688 | 2.7649e-09 | 0 | 0 | 0 | 0 | 0 | 1 | -90 | 90 | -0.16814 | -0.042395 | 0.1684 | 0.042559
54 | 55 | 1.2831 | 0.82116 | 2.1546e-09 | 0 | 0 | 0 | 0 | 0 | 1 | -90 | 90 | 0.068537 | 0.017247 | -0.06847 | -0.017205
48 | 51 | 1.0791 | 0.69062 | 1.8121e-09 | 0 | 0 | 0 | 0 | 0 | 1 | -90 | 90 | 0.013028 | 0.0032657 | -0.013026 | -0.0032646
19 | 18 | 1.2786 | 0.81831 | 2.1471e-09 | 0 | 0 | 0 | 0 | 0 | 1 | -90 | 90 | 0.033076 | 0.0083036 | -0.033061 | -0.0082938
30 | 31 | 0.063461 | 0.040615 | 4.2627e-10 | 0 | 0 | 0 | 0 | 0 | 1 | -90 | 90 | -0.49705 | -0.12762 | 0.49722 | 0.12773
35 | 33 | 1.6709 | 1.0694 | 2.8059e-09 | 0 | 0 | 0 | 0 | 0 | 1 | -90 | 90 | -0.043542 | -0.010919 | 0.043576 | 0.01094
18 | 23 | 5.1248 | 3.2799 | 8.6059e-09 | 0 | 0 | 0 | 0 | 0 | 1 | -90 | 90 | 0.01301 | 0.0032636 | -0.013 | -0.0032581
38 | 39 | 0.87305 | 0.55875 | 1.4661e-09 | 0 | 0 | 0 | 0 | 0 | 1 | -90 | 90 | 0.087568 | 0.021975 | -0.087495 | -0.021928
20 | 21 | 0.55921 | 0.3579 | 9.3907e-10 | 0 | 0 | 0 | 0 | 0 | 1 | -90 | 90 | 0.0090946 | 0.0022794 | -0.0090941 | -0.0022792
31 | 33 | 1.7583 | 1.1253 | 2.9526e-09 | 0 | 0 | 0 | 0 | 0 | 1 | -90 | 90 | 0.075805 | 0.019063 | -0.075697 | -0.018994
33 | 42 | 0.95186 | 0.60919 | 1.5984e-09 | 0 | 0 | 0 | 0 | 0 | 1 | -90 | 90 | 0.032121 | 0.0080544 | -0.032111 | -0.0080478
42 | 41 | 0.054288 | 0.034744 | 9.1164e-11 | 0 | 0 | 0 | 0 | 0 | 1 | -90 | 90 | 0.016924 | 0.0042415 | -0.016923 | -0.0042414
44 | 45 | 0.15759 | 0.10086 | 2.6464e-10 | 0 | 0 | 0 | 0 | 0 | 1 | -90 | 90 | -0.0012891 | -0.00032308 | 0.0012891 | 0.00032306
45 | 46 | 0.68359 | 0.4375 | 1.1479e-09 | 0 | 0 | 0 | 0 | 0 | 1 | -90 | 90 | -0.0012891 | -0.00032306 | 0.0012891 | 0.00032295
46 | 53 | 0.38164 | 0.24425 | 6.4088e-10 | 0 | 0 | 0 | 0 | 0 | 1 | -90 | 90 | -0.0012891 | -0.00032295 | 0.0012891 | 0.0003229
53 | 52 | 1.1593 | 0.74195 | 1.9468e-09 | 0 | 0 | 0 | 0 | 0 | 1 | -90 | 90 | -0.00719 | -0.0018018 | 0.0071907 | 0.001802
52 | 51 | 0.1724 | 0.11034 | 2.8951e-10 | 0 | 0 | 0 | 0 | 0 | 1 | -90 | 90 | -0.0071907 | -0.001802 | 0.0071908 | 0.0018021