## bus_data
BUS_I | BUS_TYPE | Pd | Qd | Gs | Bs | area | Vm | Va | baseKV | zone | Vmax | Vmin
1 | 1 | 0.0026522 | 0.0006647 | 0 | 0 | 1 | 0.99058 | -0.18084 | 0.4 | 1 | 1.1 | 0.9
3 | 1 | 0 | 0 | 0 | 0 | 1 | 0.99092 | -0.1741 | 0.4 | 1 | 1.1 | 0.9
5 | 1 | 0.0026054 | 0.00065297 | 0 | 0 | 1 | 0.98719 | -0.24651 | 0.4 | 1 | 1.1 | 0.9
4 | 1 | 0 | 0 | 0 | 0 | 1 | 0.99106 | -0.17146 | 0.4 | 1 | 1.1 | 0.9
19 | 1 | 0 | 0 | 0 | 0 | 1 | 0.99432 | -0.10882 | 0.4 | 1 | 1.1 | 0.9
18 | 1 | 0.035827 | 0.008979 | 0 | 0 | 1 | 0.99497 | -0.096326 | 0.4 | 1 | 1.1 | 0.9
6 | 1 | 0.0044901 | 0.0011253 | 0 | 0 | 1 | 0.98656 | -0.25879 | 0.4 | 1 | 1.1 | 0.9
7 | 1 | 0.002808 | 0.00070374 | 0 | 0 | 1 | 0.9862 | -0.26576 | 0.4 | 1 | 1.1 | 0.9
14 | 1 | 0.0027198 | 0.00068166 | 0 | 0 | 1 | 0.98552 | -0.279 | 0.4 | 1 | 1.1 | 0.9
13 | 1 | 0.0015367 | 0.00038514 | 0 | 0 | 1 | 0.98551 | -0.27919 | 0.4 | 1 | 1.1 | 0.9
15 | 1 | 0.0012668 | 0.00031748 | 0 | 0 | 1 | 0.98529 | -0.28342 | 0.4 | 1 | 1.1 | 0.9
16 | 1 | 0 | 0 | 0 | 0 | 1 | 0.98495 | -0.2901 | 0.4 | 1 | 1.1 | 0.9
17 | 1 | 0 | 0 | 0 | 0 | 1 | 0.9848 | -0.2931 | 0.4 | 1 | 1.1 | 0.9
20 | 1 | 0.0086348 | 0.0021641 | 0 | 0 | 1 | 0.98446 | -0.29959 | 0.4 | 1 | 1.1 | 0.9
8 | 1 | 0.0048752 | 0.0012218 | 0 | 0 | 1 | 0.9965 | -0.067149 | 0.4 | 1 | 1.1 | 0.9
9 | 1 | 0.00032131 | 8.0528e-05 | 0 | 0 | 1 | 0.99606 | -0.075682 | 0.4 | 1 | 1.1 | 0.9
10 | 3 | 0 | 0 | 0 | 0 | 1 | 1 | 0 | 0.4 | 1 | 1.1 | 0.9
11 | 1 | 0.085394 | 0.021402 | 0 | 0 | 1 | 0.99571 | -0.082529 | 0.4 | 1 | 1.1 | 0.9
12 | 1 | 0 | 0 | 0 | 0 | 1 | 0.9973 | -0.05164 | 0.4 | 1 | 1.1 | 0.9

## generator_data
GEN_BUS | PG | QG | QMAX | QMIN | VG | MBASE | GEN_STATUS | PMAX | PMIN
10 | 0.154 | 0.038923 | 10 | -10 | 1 | 100 | 1 | 10 | 0

## branch_data
F_BUS | T_BUS | BR_R | BR_X | BR_B | RATE_A | RATE_B | RATE_C | TAP | SHIFT | BR_STATUS | ANGMIN | ANGMAX | P_in | Q_in | P_out | Q_out
1 | 3 | 1.1099 | 0.71034 | 1.8638e-09 | 0 | 0 | 0 | 0 | 0 | 1 | -90 | 90 | -0.026825 | -0.0067616 | 0.026834 | 0.0067669
1 | 5 | 11.958 | 7.6531 | 2.0081e-08 | 0 | 0 | 0 | 0 | 0 | 1 | -90 | 90 | 0.024173 | 0.0060969 | -0.024097 | -0.0060504
3 | 4 | 0.43471 | 0.27822 | 7.3e-10 | 0 | 0 | 0 | 0 | 0 | 1 | -90 | 90 | -0.026834 | -0.0067669 | 0.026837 | 0.006769
5 | 6 | 2.4973 | 1.5983 | 4.1936e-09 | 0 | 0 | 0 | 0 | 0 | 1 | -90 | 90 | 0.021492 | 0.0053974 | -0.021479 | -0.0053898
4 | 19 | 10.3514 | 6.6249 | 1.7383e-08 | 0 | 0 | 0 | 0 | 0 | 1 | -90 | 90 | -0.026837 | -0.006769 | 0.026918 | 0.006819
19 | 18 | 2.072 | 1.3261 | 3.4795e-09 | 0 | 0 | 0 | 0 | 0 | 1 | -90 | 90 | -0.026918 | -0.006819 | 0.026934 | 0.006829
18 | 12 | 3.177 | 2.0333 | 5.335e-09 | 0 | 0 | 0 | 0 | 0 | 1 | -90 | 90 | -0.062761 | -0.015808 | 0.062895 | 0.015893
6 | 7 | 1.7922 | 1.147 | 3.0095e-09 | 0 | 0 | 0 | 0 | 0 | 1 | -90 | 90 | 0.016989 | 0.0042645 | -0.016984 | -0.0042611
7 | 14 | 4.073 | 2.6067 | 6.8397e-09 | 0 | 0 | 0 | 0 | 0 | 1 | -90 | 90 | 0.014176 | 0.0035574 | -0.014167 | -0.0035523
14 | 13 | 0.070367 | 0.045035 | 1.1816e-10 | 0 | 0 | 0 | 0 | 0 | 1 | -90 | 90 | 0.011447 | 0.0028707 | -0.011447 | -0.0028706
13 | 15 | 1.8594 | 1.19 | 3.1224e-09 | 0 | 0 | 0 | 0 | 0 | 1 | -90 | 90 | 0.0099102 | 0.0024855 | -0.0099082 | -0.0024845
15 | 16 | 3.3625 | 2.152 | 5.6465e-09 | 0 | 0 | 0 | 0 | 0 | 1 | -90 | 90 | 0.0086414 | 0.002167 | -0.0086386 | -0.0021658
16 | 17 | 1.513 | 0.9683 | 2.5407e-09 | 0 | 0 | 0 | 0 | 0 | 1 | -90 | 90 | 0.0086386 | 0.0021658 | -0.0086374 | -0.0021653
17 | 20 | 3.264 | 2.089 | 5.4811e-09 | 0 | 0 | 0 | 0 | 0 | 1 | -90 | 90 | 0.0086374 | 0.0021653 | -0.0086347 | -0.0021641
8 | 9 | 0.44288 | 0.28344 | 7.4372e-10 | 0 | 0 | 0 | 0 | 0 | 1 | -90 | 90 | 0.085778 | 0.021522 | -0.085743 | -0.0215
8 | 10 | 3.3109 | 2.119 | 5.5598e-09 | 0 | 0 | 0 | 0 | 0 | 1 | -90 | 90 | -0.090653 | -0.022744 | 0.090944 | 0.02293
9 | 11 | 0.35645 | 0.22813 | 5.9858e-10 | 0 | 0 | 0 | 0 | 0 | 1 | -90 | 90 | 0.085422 | 0.021419 | -0.085394 | -0.021402
10 | 12 | 3.6899 | 2.3615 | 6.1964e-09 | 0 | 0 | 0 | 0 | 0 | 1 | -90 | 90 | 0.063051 | 0.015993 | -0.062895 | -0.015893