## bus_data
BUS_I | BUS_TYPE | Pd | Qd | Gs | Bs | area | Vm | Va | baseKV | zone | Vmax | Vmin
1 | 1 | 0.00018013 | 4.5144e-05 | 0 | 0 | 1 | 0.99772 | -0.04386 | 0.4 | 1 | 1.1 | 0.9
2 | 1 | 0.00017864 | 4.4771e-05 | 0 | 0 | 1 | 0.99772 | -0.043896 | 0.4 | 1 | 1.1 | 0.9
3 | 1 | 0 | 0 | 0 | 0 | 1 | 0.99772 | -0.043818 | 0.4 | 1 | 1.1 | 0.9
4 | 1 | 0 | 0 | 0 | 0 | 1 | 0.99773 | -0.043737 | 0.4 | 1 | 1.1 | 0.9
82 | 1 | 9.4333e-05 | 2.3642e-05 | 0 | 0 | 1 | 0.99773 | -0.04359 | 0.4 | 1 | 1.1 | 0.9
5 | 1 | 0 | 0 | 0 | 0 | 1 | 0.99778 | -0.042678 | 0.4 | 1 | 1.1 | 0.9
31 | 1 | 0.0075828 | 0.0019004 | 0 | 0 | 1 | 0.9978 | -0.042241 | 0.4 | 1 | 1.1 | 0.9
83 | 1 | 0 | 0 | 0 | 0 | 1 | 0.99776 | -0.043005 | 0.4 | 1 | 1.1 | 0.9
7 | 1 | 0 | 0 | 0 | 0 | 1 | 0.99864 | -0.026089 | 0.4 | 1 | 1.1 | 0.9
77 | 1 | 0.00033073 | 8.2888e-05 | 0 | 0 | 1 | 0.99864 | -0.026108 | 0.4 | 1 | 1.1 | 0.9
53 | 1 | 0.00049169 | 0.00012323 | 0 | 0 | 1 | 0.99864 | -0.026075 | 0.4 | 1 | 1.1 | 0.9
8 | 1 | 0 | 0 | 0 | 0 | 1 | 0.9987 | -0.024944 | 0.4 | 1 | 1.1 | 0.9
10 | 1 | 0 | 0 | 0 | 0 | 1 | 0.999 | -0.019242 | 0.4 | 1 | 1.1 | 0.9
51 | 1 | 0.00064005 | 0.00016041 | 0 | 0 | 1 | 0.99868 | -0.025291 | 0.4 | 1 | 1.1 | 0.9
11 | 1 | 0 | 0 | 0 | 0 | 1 | 0.99709 | -0.055981 | 0.4 | 1 | 1.1 | 0.9
29 | 1 | 0.01842 | 0.0046164 | 0 | 0 | 1 | 0.99952 | -0.0091751 | 0.4 | 1 | 1.1 | 0.9
65 | 1 | 0 | 0 | 0 | 0 | 1 | 0.99699 | -0.057797 | 0.4 | 1 | 1.1 | 0.9
62 | 1 | 0.00073379 | 0.00018391 | 0 | 0 | 1 | 0.99693 | -0.059019 | 0.4 | 1 | 1.1 | 0.9
12 | 1 | 0 | 0 | 0 | 0 | 1 | 0.9979 | -0.04047 | 0.4 | 1 | 1.1 | 0.9
27 | 1 | 0 | 0 | 0 | 0 | 1 | 0.99805 | -0.037558 | 0.4 | 1 | 1.1 | 0.9
14 | 1 | 0 | 0 | 0 | 0 | 1 | 0.99759 | -0.046259 | 0.4 | 1 | 1.1 | 0.9
30 | 1 | 0.018499 | 0.0046362 | 0 | 0 | 1 | 0.99726 | -0.052789 | 0.4 | 1 | 1.1 | 0.9
15 | 1 | 0 | 0 | 0 | 0 | 1 | 0.99685 | -0.060542 | 0.4 | 1 | 1.1 | 0.9
70 | 1 | 0.00064652 | 0.00016203 | 0 | 0 | 1 | 0.99683 | -0.060975 | 0.4 | 1 | 1.1 | 0.9
64 | 1 | 0.00087014 | 0.00021808 | 0 | 0 | 1 | 0.99686 | -0.06031 | 0.4 | 1 | 1.1 | 0.9
24 | 1 | 0.01834 | 0.0045966 | 0 | 0 | 1 | 0.99847 | -0.029359 | 0.4 | 1 | 1.1 | 0.9
25 | 1 | 0.018464 | 0.0046275 | 0 | 0 | 1 | 0.99846 | -0.029508 | 0.4 | 1 | 1.1 | 0.9
26 | 1 | 0.018455 | 0.0046253 | 0 | 0 | 1 | 0.99914 | -0.016607 | 0.4 | 1 | 1.1 | 0.9
28 | 3 | 0.018749 | 0.004699 | 0 | 0 | 1 | 1 | 0 | 0.4 | 1 | 1.1 | 0.9
52 | 1 | 0.00049067 | 0.00012297 | 0 | 0 | 1 | 0.99865 | -0.025908 | 0.4 | 1 | 1.1 | 0.9
63 | 1 | 0.00034632 | 8.6796e-05 | 0 | 0 | 1 | 0.99688 | -0.059981 | 0.4 | 1 | 1.1 | 0.9
66 | 1 | 0.021669 | 0.0054308 | 0 | 0 | 1 | 0.9967 | -0.06344 | 0.4 | 1 | 1.1 | 0.9
71 | 1 | 0.00092627 | 0.00023214 | 0 | 0 | 1 | 0.99682 | -0.061144 | 0.4 | 1 | 1.1 | 0.9

## generator_data
GEN_BUS | PG | QG | QMAX | QMIN | VG | MBASE | GEN_STATUS | PMAX | PMIN
28 | 0.14632 | 0.036745 | 10 | -10 | 1 | 100 | 1 | 10 | 0

## branch_data
F_BUS | T_BUS | BR_R | BR_X | BR_B | RATE_A | RATE_B | RATE_C | TAP | SHIFT | BR_STATUS | ANGMIN | ANGMAX | P_in | Q_in | P_out | Q_out
1 | 2 | 0.91764 | 0.58729 | 1.541e-09 | 0 | 0 | 0 | 0 | 0 | 1 | -90 | 90 | 0.00017864 | 4.4617e-05 | -0.00017864 | -4.4771e-05
1 | 3 | 0.51451 | 0.32929 | 8.64e-10 | 0 | 0 | 0 | 0 | 0 | 1 | -90 | 90 | -0.00035877 | -8.9762e-05 | 0.00035877 | 8.9676e-05
3 | 4 | 1.0071 | 0.64454 | 1.6912e-09 | 0 | 0 | 0 | 0 | 0 | 1 | -90 | 90 | -0.00035877 | -8.9676e-05 | 0.00035877 | 8.9509e-05
4 | 82 | 1.8209 | 1.1654 | 3.0578e-09 | 0 | 0 | 0 | 0 | 0 | 1 | -90 | 90 | -0.00035877 | -8.9509e-05 | 0.00035877 | 8.9206e-05
82 | 83 | 5.7243 | 3.6636 | 9.6126e-09 | 0 | 0 | 0 | 0 | 0 | 1 | -90 | 90 | -0.0004531 | -0.00011285 | 0.00045312 | 0.0001119
5 | 31 | 4.2437 | 2.7159 | 7.1262e-09 | 0 | 0 | 0 | 0 | 0 | 1 | -90 | 90 | -0.00045312 | -0.00011137 | 0.00045313 | 0.00011067
5 | 83 | 3.1812 | 2.0359 | 5.342e-09 | 0 | 0 | 0 | 0 | 0 | 1 | -90 | 90 | 0.00045312 | 0.00011137 | -0.00045312 | -0.0001119
31 | 12 | 0.98289 | 0.62905 | 1.6505e-09 | 0 | 0 | 0 | 0 | 0 | 1 | -90 | 90 | -0.0080359 | -0.0020111 | 0.0080366 | 0.0020114
7 | 77 | 0.26134 | 0.16726 | 4.3886e-10 | 0 | 0 | 0 | 0 | 0 | 1 | -90 | 90 | 0.00033073 | 8.2844e-05 | -0.00033073 | -8.2888e-05
7 | 53 | 0.18787 | 0.12023 | 3.1548e-10 | 0 | 0 | 0 | 0 | 0 | 1 | -90 | 90 | -0.00033073 | -8.2844e-05 | 0.00033073 | 8.2813e-05
53 | 52 | 0.90572 | 0.57966 | 1.521e-09 | 0 | 0 | 0 | 0 | 0 | 1 | -90 | 90 | -0.00082241 | -0.00020604 | 0.00082242 | 0.00020589
8 | 10 | 13.0247 | 8.3358 | 2.1872e-08 | 0 | 0 | 0 | 0 | 0 | 1 | -90 | 90 | -0.0019532 | -0.00048884 | 0.0019537 | 0.000487
8 | 51 | 0.79325 | 0.50768 | 1.3321e-09 | 0 | 0 | 0 | 0 | 0 | 1 | -90 | 90 | 0.0019532 | 0.00048884 | -0.0019532 | -0.00048895
10 | 11 | 6.5097 | 4.1662 | 1.0932e-08 | 0 | 0 | 0 | 0 | 0 | 1 | -90 | 90 | 0.025245 | 0.0063447 | -0.025201 | -0.0063175
10 | 29 | 1.6589 | 1.0617 | 2.7858e-09 | 0 | 0 | 0 | 0 | 0 | 1 | -90 | 90 | -0.027199 | -0.0068317 | 0.027212 | 0.0068398
51 | 52 | 2.1012 | 1.3447 | 3.5284e-09 | 0 | 0 | 0 | 0 | 0 | 1 | -90 | 90 | 0.0013131 | 0.00032854 | -0.0013131 | -0.00032887
11 | 65 | 0.37344 | 0.239 | 6.271e-10 | 0 | 0 | 0 | 0 | 0 | 1 | -90 | 90 | 0.021677 | 0.0054355 | -0.021675 | -0.0054344
11 | 62 | 3.84 | 2.4576 | 6.4484e-09 | 0 | 0 | 0 | 0 | 0 | 1 | -90 | 90 | 0.0035238 | 0.00088198 | -0.0035233 | -0.00088229
29 | 28 | 0.90184 | 0.57718 | 1.5144e-09 | 0 | 0 | 0 | 0 | 0 | 1 | -90 | 90 | -0.045631 | -0.011456 | 0.045651 | 0.011469
65 | 66 | 1.16 | 0.74242 | 1.948e-09 | 0 | 0 | 0 | 0 | 0 | 1 | -90 | 90 | 0.021675 | 0.0054344 | -0.021669 | -0.0054308
62 | 63 | 1.5348 | 0.9823 | 2.5774e-09 | 0 | 0 | 0 | 0 | 0 | 1 | -90 | 90 | 0.0027895 | 0.00069839 | -0.0027893 | -0.00069856
12 | 27 | 1.6159 | 1.0342 | 2.7136e-09 | 0 | 0 | 0 | 0 | 0 | 1 | -90 | 90 | -0.0080366 | -0.0020114 | 0.0080377 | 0.0020118
27 | 14 | 2.0991 | 1.3434 | 3.5249e-09 | 0 | 0 | 0 | 0 | 0 | 1 | -90 | 90 | 0.018512 | 0.0046442 | -0.018504 | -0.0046396
27 | 25 | 1.3546 | 0.86691 | 2.2747e-09 | 0 | 0 | 0 | 0 | 0 | 1 | -90 | 90 | -0.02655 | -0.006656 | 0.02656 | 0.0066623
14 | 30 | 1.5741 | 1.0074 | 2.6434e-09 | 0 | 0 | 0 | 0 | 0 | 1 | -90 | 90 | 0.018504 | 0.0046396 | -0.018499 | -0.0046362
15 | 70 | 1.2244 | 0.7836 | 2.0561e-09 | 0 | 0 | 0 | 0 | 0 | 1 | -90 | 90 | 0.0015728 | 0.00039386 | -0.0015728 | -0.00039405
15 | 64 | 0.65549 | 0.41952 | 1.1007e-09 | 0 | 0 | 0 | 0 | 0 | 1 | -90 | 90 | -0.0015728 | -0.00039386 | 0.0015728 | 0.00039376
70 | 71 | 0.81479 | 0.52147 | 1.3683e-09 | 0 | 0 | 0 | 0 | 0 | 1 | -90 | 90 | 0.00092627 | 0.00023201 | -0.00092627 | -0.00023214
64 | 63 | 0.60022 | 0.38414 | 1.0079e-09 | 0 | 0 | 0 | 0 | 0 | 1 | -90 | 90 | -0.002443 | -0.00061184 | 0.002443 | 0.00061177
24 | 25 | 0.014812 | 0.0094796 | 2.4873e-11 | 0 | 0 | 0 | 0 | 0 | 1 | -90 | 90 | 0.045024 | 0.01129 | -0.045024 | -0.01129
24 | 26 | 0.90012 | 0.57607 | 1.5115e-09 | 0 | 0 | 0 | 0 | 0 | 1 | -90 | 90 | -0.063365 | -0.015887 | 0.063403 | 0.015911
26 | 28 | 0.90916 | 0.58187 | 1.5267e-09 | 0 | 0 | 0 | 0 | 0 | 1 | -90 | 90 | -0.081858 | -0.020536 | 0.081923 | 0.020578