## bus_data
BUS_I | BUS_TYPE | Pd | Qd | Gs | Bs | area | Vm | Va | baseKV | zone | Vmax | Vmin
1 | 1 | 0.011329 | 0.0028392 | 0 | 0 | 1 | 0.98209 | -0.34567 | 0.4 | 1 | 1.1 | 0.9
2 | 1 | 0 | 0 | 0 | 0 | 1 | 0.98251 | -0.33738 | 0.4 | 1 | 1.1 | 0.9
4 | 1 | 0 | 0 | 0 | 0 | 1 | 0.98289 | -0.32992 | 0.4 | 1 | 1.1 | 0.9
3 | 1 | 0 | 0 | 0 | 0 | 1 | 0.98476 | -0.29343 | 0.4 | 1 | 1.1 | 0.9
9 | 1 | 0 | 0 | 0 | 0 | 1 | 0.984 | -0.30826 | 0.4 | 1 | 1.1 | 0.9
7 | 1 | 0 | 0 | 0 | 0 | 1 | 0.98791 | -0.23233 | 0.4 | 1 | 1.1 | 0.9
18 | 1 | 0.0092555 | 0.0023197 | 0 | 0 | 1 | 0.98327 | -0.32265 | 0.4 | 1 | 1.1 | 0.9
6 | 1 | 0 | 0 | 0 | 0 | 1 | 0.98952 | -0.19985 | 0.4 | 1 | 1.1 | 0.9
53 | 1 | 0 | 0 | 0 | 0 | 1 | 0.99006 | -0.18962 | 0.4 | 1 | 1.1 | 0.9
59 | 1 | 0.041582 | 0.010421 | 0 | 0 | 1 | 0.98086 | -0.36764 | 0.4 | 1 | 1.1 | 0.9
19 | 1 | 0.0076793 | 0.0019246 | 0 | 0 | 1 | 0.98817 | -0.22731 | 0.4 | 1 | 1.1 | 0.9
8 | 1 | 0 | 0 | 0 | 0 | 1 | 0.99505 | -0.094558 | 0.4 | 1 | 1.1 | 0.9
10 | 1 | 0 | 0 | 0 | 0 | 1 | 0.99353 | -0.12385 | 0.4 | 1 | 1.1 | 0.9
58 | 1 | 0.027124 | 0.006798 | 0 | 0 | 1 | 0.99673 | -0.062461 | 0.4 | 1 | 1.1 | 0.9
16 | 1 | 0 | 0 | 0 | 0 | 1 | 0.99133 | -0.16637 | 0.4 | 1 | 1.1 | 0.9
15 | 1 | 0 | 0 | 0 | 0 | 1 | 0.99161 | -0.16072 | 0.4 | 1 | 1.1 | 0.9
36 | 1 | 0.00018395 | 4.6102e-05 | 0 | 0 | 1 | 0.99351 | -0.12415 | 0.4 | 1 | 1.1 | 0.9
11 | 1 | 0 | 0 | 0 | 0 | 1 | 0.97849 | -0.41398 | 0.4 | 1 | 1.1 | 0.9
12 | 1 | 0 | 0 | 0 | 0 | 1 | 0.98007 | -0.38307 | 0.4 | 1 | 1.1 | 0.9
22 | 1 | 0.085872 | 0.021522 | 0 | 0 | 1 | 0.97749 | -0.43376 | 0.4 | 1 | 1.1 | 0.9
13 | 1 | 0 | 0 | 0 | 0 | 1 | 0.98944 | -0.20274 | 0.4 | 1 | 1.1 | 0.9
21 | 1 | 0.0076995 | 0.0019297 | 0 | 0 | 1 | 0.98882 | -0.21476 | 0.4 | 1 | 1.1 | 0.9
56 | 1 | 0.007661 | 0.00192 | 0 | 0 | 1 | 0.98969 | -0.19796 | 0.4 | 1 | 1.1 | 0.9
14 | 1 | 0 | 0 | 0 | 0 | 1 | 0.99106 | -0.17163 | 0.4 | 1 | 1.1 | 0.9
35 | 1 | 0.00097008 | 0.00024313 | 0 | 0 | 1 | 0.991 | -0.17271 | 0.4 | 1 | 1.1 | 0.9
32 | 1 | 0.00095033 | 0.00023817 | 0 | 0 | 1 | 0.99087 | -0.17533 | 0.4 | 1 | 1.1 | 0.9
40 | 1 | 0 | 0 | 0 | 0 | 1 | 0.99106 | -0.17148 | 0.4 | 1 | 1.1 | 0.9
38 | 1 | 0.0064069 | 0.0016057 | 0 | 0 | 1 | 0.99159 | -0.16126 | 0.4 | 1 | 1.1 | 0.9
50 | 1 | 0.0059465 | 0.0014903 | 0 | 0 | 1 | 0.99071 | -0.1784 | 0.4 | 1 | 1.1 | 0.9
25 | 1 | 0.00094177 | 0.00023603 | 0 | 0 | 1 | 0.98845 | -0.22227 | 0.4 | 1 | 1.1 | 0.9
23 | 1 | 0.0017849 | 0.00044733 | 0 | 0 | 1 | 0.98847 | -0.22181 | 0.4 | 1 | 1.1 | 0.9
55 | 1 | 0.012999 | 0.0032578 | 0 | 0 | 1 | 0.98986 | -0.19332 | 0.4 | 1 | 1.1 | 0.9
51 | 1 | 0.078447 | 0.019661 | 0 | 0 | 1 | 0.99403 | -0.11366 | 0.4 | 1 | 1.1 | 0.9
20 | 1 | 0 | 0 | 0 | 0 | 1 | 0.98861 | -0.21881 | 0.4 | 1 | 1.1 | 0.9
57 | 1 | 0.027228 | 0.0068239 | 0 | 0 | 1 | 0.99887 | -0.021614 | 0.4 | 1 | 1.1 | 0.9
37 | 1 | 0.00073425 | 0.00018402 | 0 | 0 | 1 | 0.99099 | -0.17299 | 0.4 | 1 | 1.1 | 0.9
33 | 1 | 0.0064311 | 0.0016118 | 0 | 0 | 1 | 0.99087 | -0.17535 | 0.4 | 1 | 1.1 | 0.9
47 | 1 | 0.011758 | 0.0029468 | 0 | 0 | 1 | 0.99039 | -0.1845 | 0.4 | 1 | 1.1 | 0.9
24 | 1 | 0.00064934 | 0.00016274 | 0 | 0 | 1 | 0.98848 | -0.22174 | 0.4 | 1 | 1.1 | 0.9
26 | 1 | 0.00091053 | 0.0002282 | 0 | 0 | 1 | 0.98863 | -0.21874 | 0.4 | 1 | 1.1 | 0.9
30 | 1 | 0.0015591 | 0.00039075 | 0 | 0 | 1 | 0.98873 | -0.21676 | 0.4 | 1 | 1.1 | 0.9
29 | 1 | 0 | 0 | 0 | 0 | 1 | 0.98879 | -0.21559 | 0.4 | 1 | 1.1 | 0.9
27 | 1 | 0.00076447 | 0.00019159 | 0 | 0 | 1 | 0.98876 | -0.21617 | 0.4 | 1 | 1.1 | 0.9
28 | 1 | 0.00053224 | 0.00013339 | 0 | 0 | 1 | 0.98875 | -0.21645 | 0.4 | 1 | 1.1 | 0.9
31 | 1 | 0.0018586 | 0.00046581 | 0 | 0 | 1 | 0.9889 | -0.21356 | 0.4 | 1 | 1.1 | 0.9
49 | 1 | 0 | 0 | 0 | 0 | 1 | 0.98909 | -0.20983 | 0.4 | 1 | 1.1 | 0.9
45 | 1 | 0.0020581 | 0.0005158 | 0 | 0 | 1 | 0.98899 | -0.21172 | 0.4 | 1 | 1.1 | 0.9
48 | 1 | 0.0020285 | 0.00050839 | 0 | 0 | 1 | 0.98914 | -0.20887 | 0.4 | 1 | 1.1 | 0.9
34 | 1 | 0.00094195 | 0.00023608 | 0 | 0 | 1 | 0.99085 | -0.17572 | 0.4 | 1 | 1.1 | 0.9
42 | 1 | 0.0015543 | 0.00038954 | 0 | 0 | 1 | 0.98995 | -0.19309 | 0.4 | 1 | 1.1 | 0.9
44 | 1 | 0 | 0 | 0 | 0 | 1 | 0.98999 | -0.19227 | 0.4 | 1 | 1.1 | 0.9
43 | 1 | 0.0017607 | 0.00044127 | 0 | 0 | 1 | 0.98895 | -0.21262 | 0.4 | 1 | 1.1 | 0.9
46 | 1 | 0.00019562 | 4.9028e-05 | 0 | 0 | 1 | 0.98952 | -0.20151 | 0.4 | 1 | 1.1 | 0.9
52 | 1 | 0.039687 | 0.0099466 | 0 | 0 | 1 | 0.99767 | -0.044255 | 0.4 | 1 | 1.1 | 0.9
54 | 3 | 0.026892 | 0.0067398 | 0 | 0 | 1 | 1 | 0 | 0.4 | 1 | 1.1 | 0.9

## generator_data
GEN_BUS | PG | QG | QMAX | QMIN | VG | MBASE | GEN_STATUS | PMAX | PMIN
54 | 0.43871 | 0.11162 | 10 | -10 | 1 | 100 | 1 | 10 | 0

## branch_data
F_BUS | T_BUS | BR_R | BR_X | BR_B | RATE_A | RATE_B | RATE_C | TAP | SHIFT | BR_STATUS | ANGMIN | ANGMAX | P_in | Q_in | P_out | Q_out
1 | 2 | 3.1631 | 2.0244 | 5.3116e-09 | 0 | 0 | 0 | 0 | 0 | 1 | -90 | 90 | -0.011329 | -0.0028392 | 0.011333 | 0.0028416
2 | 4 | 2.8501 | 1.824 | 4.786e-09 | 0 | 0 | 0 | 0 | 0 | 1 | -90 | 90 | -0.011333 | -0.0028416 | 0.011337 | 0.0028437
4 | 18 | 2.78 | 1.7792 | 4.6685e-09 | 0 | 0 | 0 | 0 | 0 | 1 | -90 | 90 | -0.011337 | -0.0028437 | 0.011341 | 0.0028457
3 | 9 | 3.1285 | 2.0023 | 5.2536e-09 | 0 | 0 | 0 | 0 | 0 | 1 | -90 | 90 | 0.020625 | 0.0051828 | -0.020611 | -0.005174
3 | 7 | 12.9403 | 8.2818 | 2.173e-08 | 0 | 0 | 0 | 0 | 0 | 1 | -90 | 90 | -0.020625 | -0.0051828 | 0.020686 | 0.0052193
9 | 18 | 3.0303 | 1.9394 | 5.0888e-09 | 0 | 0 | 0 | 0 | 0 | 1 | -90 | 90 | 0.020611 | 0.005174 | -0.020597 | -0.0051654
7 | 19 | 1.0664 | 0.68249 | 1.7908e-09 | 0 | 0 | 0 | 0 | 0 | 1 | -90 | 90 | -0.020686 | -0.0052193 | 0.020691 | 0.0052223
6 | 53 | 0.35266 | 0.2257 | 5.922e-10 | 0 | 0 | 0 | 0 | 0 | 1 | -90 | 90 | -0.12876 | -0.032776 | 0.12882 | 0.032817
6 | 59 | 5.7272 | 3.6654 | 9.6176e-09 | 0 | 0 | 0 | 0 | 0 | 1 | -90 | 90 | 0.12876 | 0.032776 | -0.12773 | -0.032116
53 | 55 | 1.2527 | 0.8017 | 2.1035e-09 | 0 | 0 | 0 | 0 | 0 | 1 | -90 | 90 | 0.013001 | 0.003259 | -0.012999 | -0.0032578
53 | 51 | 2.3857 | 1.5268 | 8.0124e-09 | 0 | 0 | 0 | 0 | 0 | 1 | -90 | 90 | -0.14182 | -0.036076 | 0.14234 | 0.036409
59 | 12 | 0.7741 | 0.49542 | 1.2999e-09 | 0 | 0 | 0 | 0 | 0 | 1 | -90 | 90 | 0.086144 | 0.021695 | -0.08608 | -0.021654
19 | 20 | 1.3155 | 0.84195 | 2.2092e-09 | 0 | 0 | 0 | 0 | 0 | 1 | -90 | 90 | -0.02837 | -0.0071469 | 0.028381 | 0.0071541
8 | 10 | 1.3725 | 0.8784 | 2.3048e-09 | 0 | 0 | 0 | 0 | 0 | 1 | -90 | 90 | 0.095143 | 0.024062 | -0.09501 | -0.023977
8 | 58 | 1.5086 | 0.96549 | 2.5333e-09 | 0 | 0 | 0 | 0 | 0 | 1 | -90 | 90 | -0.095143 | -0.024062 | 0.09529 | 0.024156
10 | 16 | 4.2327 | 2.7089 | 7.1078e-09 | 0 | 0 | 0 | 0 | 0 | 1 | -90 | 90 | 0.044475 | 0.011195 | -0.044385 | -0.011138
10 | 15 | 3.2533 | 2.0821 | 5.4632e-09 | 0 | 0 | 0 | 0 | 0 | 1 | -90 | 90 | 0.05035 | 0.012737 | -0.050262 | -0.012681
10 | 36 | 7.0362 | 4.5032 | 1.1816e-08 | 0 | 0 | 0 | 0 | 0 | 1 | -90 | 90 | 0.00018395 | 4.4937e-05 | -0.00018395 | -4.6102e-05
58 | 57 | 1.4977 | 0.95854 | 2.5151e-09 | 0 | 0 | 0 | 0 | 0 | 1 | -90 | 90 | -0.12241 | -0.030954 | 0.12265 | 0.031107
16 | 50 | 1.5425 | 0.98723 | 2.5903e-09 | 0 | 0 | 0 | 0 | 0 | 1 | -90 | 90 | 0.034353 | 0.008624 | -0.034333 | -0.0086117
16 | 14 | 2.3093 | 1.478 | 3.878e-09 | 0 | 0 | 0 | 0 | 0 | 1 | -90 | 90 | 0.010032 | 0.0025141 | -0.010029 | -0.0025128
15 | 40 | 1.0859 | 0.695 | 1.8236e-09 | 0 | 0 | 0 | 0 | 0 | 1 | -90 | 90 | 0.043855 | 0.011075 | -0.043832 | -0.011061
15 | 38 | 0.36992 | 0.23675 | 6.212e-10 | 0 | 0 | 0 | 0 | 0 | 1 | -90 | 90 | 0.006407 | 0.0016058 | -0.0064069 | -0.0016057
11 | 12 | 1.5473 | 0.9903 | 2.5984e-09 | 0 | 0 | 0 | 0 | 0 | 1 | -90 | 90 | -0.085953 | -0.021573 | 0.08608 | 0.021654
11 | 22 | 0.98738 | 0.63192 | 1.6581e-09 | 0 | 0 | 0 | 0 | 0 | 1 | -90 | 90 | 0.085953 | 0.021573 | -0.085872 | -0.021522
13 | 21 | 1.4659 | 0.9382 | 2.4617e-09 | 0 | 0 | 0 | 0 | 0 | 1 | -90 | 90 | 0.036107 | 0.0091002 | -0.036086 | -0.0090872
13 | 56 | 0.58362 | 0.37352 | 9.8006e-10 | 0 | 0 | 0 | 0 | 0 | 1 | -90 | 90 | -0.036107 | -0.0091002 | 0.036115 | 0.0091054
21 | 20 | 0.62697 | 0.40126 | 1.0529e-09 | 0 | 0 | 0 | 0 | 0 | 1 | -90 | 90 | 0.028387 | 0.0071575 | -0.028381 | -0.0071541
56 | 40 | 2.6672 | 1.707 | 4.4789e-09 | 0 | 0 | 0 | 0 | 0 | 1 | -90 | 90 | -0.043776 | -0.011025 | 0.043832 | 0.011061
14 | 35 | 2.7643 | 1.7691 | 4.642e-09 | 0 | 0 | 0 | 0 | 0 | 1 | -90 | 90 | 0.0017044 | 0.00042647 | -0.0017043 | -0.00042687
14 | 32 | 1.9562 | 1.252 | 3.285e-09 | 0 | 0 | 0 | 0 | 0 | 1 | -90 | 90 | 0.0083248 | 0.0020864 | -0.0083234 | -0.0020858
35 | 37 | 1.7267 | 1.1051 | 2.8997e-09 | 0 | 0 | 0 | 0 | 0 | 1 | -90 | 90 | 0.00073426 | 0.00018374 | -0.00073425 | -0.00018402
32 | 33 | 0.0090918 | 0.0058187 | 1.5268e-11 | 0 | 0 | 0 | 0 | 0 | 1 | -90 | 90 | 0.007373 | 0.0018476 | -0.007373 | -0.0018476
50 | 47 | 0.94602 | 0.60545 | 1.5886e-09 | 0 | 0 | 0 | 0 | 0 | 1 | -90 | 90 | 0.028387 | 0.0071213 | -0.028379 | -0.0071162
25 | 23 | 2.1224 | 1.3584 | 3.5642e-09 | 0 | 0 | 0 | 0 | 0 | 1 | -90 | 90 | -0.00094177 | -0.00023603 | 0.00094179 | 0.00023569
23 | 24 | 0.12063 | 0.077206 | 2.0258e-10 | 0 | 0 | 0 | 0 | 0 | 1 | -90 | 90 | -0.0027267 | -0.00068303 | 0.0027267 | 0.00068301
51 | 52 | 1.4093 | 0.90195 | 4.7332e-09 | 0 | 0 | 0 | 0 | 0 | 1 | -90 | 90 | -0.22079 | -0.056069 | 0.22153 | 0.056542
57 | 54 | 0.64973 | 0.41583 | 2.1822e-09 | 0 | 0 | 0 | 0 | 0 | 1 | -90 | 90 | -0.14988 | -0.037931 | 0.15004 | 0.038031
33 | 34 | 1.7357 | 1.1109 | 2.9147e-09 | 0 | 0 | 0 | 0 | 0 | 1 | -90 | 90 | 0.00094197 | 0.0002358 | -0.00094195 | -0.00023608
47 | 44 | 2.0561 | 1.3159 | 3.4528e-09 | 0 | 0 | 0 | 0 | 0 | 1 | -90 | 90 | 0.016621 | 0.0041694 | -0.016615 | -0.0041658
24 | 26 | 3.89 | 2.4896 | 6.5323e-09 | 0 | 0 | 0 | 0 | 0 | 1 | -90 | 90 | -0.003376 | -0.00084575 | 0.0033765 | 0.00084542
26 | 30 | 2.0265 | 1.2969 | 3.403e-09 | 0 | 0 | 0 | 0 | 0 | 1 | -90 | 90 | -0.004287 | -0.0010736 | 0.0042874 | 0.0010735
30 | 29 | 0.87669 | 0.56108 | 1.4722e-09 | 0 | 0 | 0 | 0 | 0 | 1 | -90 | 90 | -0.0058466 | -0.0014643 | 0.0058469 | 0.0014644
29 | 31 | 1.2444 | 0.79641 | 2.0897e-09 | 0 | 0 | 0 | 0 | 0 | 1 | -90 | 90 | -0.0071436 | -0.0017887 | 0.0071443 | 0.0017889
29 | 27 | 1.9718 | 1.262 | 3.3112e-09 | 0 | 0 | 0 | 0 | 0 | 1 | -90 | 90 | 0.0012968 | 0.00032431 | -0.0012967 | -0.00032461
27 | 28 | 2.3031 | 1.474 | 3.8675e-09 | 0 | 0 | 0 | 0 | 0 | 1 | -90 | 90 | 0.00053225 | 0.00013302 | -0.00053224 | -0.00013339
31 | 49 | 1.8128 | 1.1602 | 3.0442e-09 | 0 | 0 | 0 | 0 | 0 | 1 | -90 | 90 | -0.0090029 | -0.0022547 | 0.0090045 | 0.0022554
49 | 45 | 2.1703 | 1.389 | 3.6445e-09 | 0 | 0 | 0 | 0 | 0 | 1 | -90 | 90 | 0.0038192 | 0.00095662 | -0.0038188 | -0.00095675
49 | 48 | 0.32894 | 0.21052 | 5.5239e-10 | 0 | 0 | 0 | 0 | 0 | 1 | -90 | 90 | -0.012824 | -0.0032121 | 0.012824 | 0.0032124
45 | 43 | 2.2318 | 1.4284 | 3.7478e-09 | 0 | 0 | 0 | 0 | 0 | 1 | -90 | 90 | 0.0017608 | 0.00044095 | -0.0017607 | -0.00044127
48 | 46 | 2.1723 | 1.3903 | 3.6479e-09 | 0 | 0 | 0 | 0 | 0 | 1 | -90 | 90 | -0.014853 | -0.0037208 | 0.014858 | 0.0037237
42 | 44 | 2.3059 | 1.4758 | 3.8722e-09 | 0 | 0 | 0 | 0 | 0 | 1 | -90 | 90 | -0.0015543 | -0.00038954 | 0.0015543 | 0.0003892
44 | 46 | 2.6953 | 1.725 | 4.5261e-09 | 0 | 0 | 0 | 0 | 0 | 1 | -90 | 90 | 0.01506 | 0.0037766 | -0.015054 | -0.0037728
52 | 54 | 0.7653 | 0.48979 | 2.5703e-09 | 0 | 0 | 0 | 0 | 0 | 1 | -90 | 90 | -0.26122 | -0.066489 | 0.26178 | 0.066846