## bus_data
BUS_I | BUS_TYPE | Pd | Qd | Gs | Bs | area | Vm | Va | baseKV | zone | Vmax | Vmin
1 | 1 | 0.036661 | 0.009188 | 0 | 0 | 1 | 0.97689 | -0.44549 | 0.4 | 1 | 1.1 | 0.9
2 | 1 | 0.0097524 | 0.0024442 | 0 | 0 | 1 | 0.9781 | -0.42157 | 0.4 | 1 | 1.1 | 0.9
3 | 1 | 0 | 0 | 0 | 0 | 1 | 0.97641 | -0.45493 | 0.4 | 1 | 1.1 | 0.9
4 | 1 | 0.019481 | 0.0048823 | 0 | 0 | 1 | 0.97949 | -0.39444 | 0.4 | 1 | 1.1 | 0.9
5 | 1 | 0.036087 | 0.0090443 | 0 | 0 | 1 | 0.97604 | -0.46216 | 0.4 | 1 | 1.1 | 0.9
7 | 1 | 0 | 0 | 0 | 0 | 1 | 0.98112 | -0.36251 | 0.4 | 1 | 1.1 | 0.9
6 | 1 | 0 | 0 | 0 | 0 | 1 | 0.99734 | -0.050807 | 0.4 | 1 | 1.1 | 0.9
22 | 1 | 0.061084 | 0.015309 | 0 | 0 | 1 | 0.99234 | -0.14722 | 0.4 | 1 | 1.1 | 0.9
23 | 1 | 0.019566 | 0.0049037 | 0 | 0 | 1 | 0.99645 | -0.068035 | 0.4 | 1 | 1.1 | 0.9
19 | 3 | 0.027584 | 0.0069133 | 0 | 0 | 1 | 1 | 0 | 0.4 | 1 | 1.1 | 0.9
8 | 1 | 0 | 0 | 0 | 0 | 1 | 0.98831 | -0.22332 | 0.4 | 1 | 1.1 | 0.9
36 | 1 | 0.012871 | 0.0032257 | 0 | 0 | 1 | 0.98096 | -0.36565 | 0.4 | 1 | 1.1 | 0.9
31 | 1 | 0.037014 | 0.0092766 | 0 | 0 | 1 | 0.9898 | -0.19474 | 0.4 | 1 | 1.1 | 0.9
9 | 1 | 0 | 0 | 0 | 0 | 1 | 0.99149 | -0.16222 | 0.4 | 1 | 1.1 | 0.9
26 | 1 | 0 | 0 | 0 | 0 | 1 | 0.99255 | -0.14197 | 0.4 | 1 | 1.1 | 0.9
10 | 1 | 0 | 0 | 0 | 0 | 1 | 0.99186 | -0.15595 | 0.4 | 1 | 1.1 | 0.9
18 | 1 | 0 | 0 | 0 | 0 | 1 | 0.99301 | -0.13383 | 0.4 | 1 | 1.1 | 0.9
16 | 1 | 0.011817 | 0.0029616 | 0 | 0 | 1 | 0.99177 | -0.15785 | 0.4 | 1 | 1.1 | 0.9
13 | 1 | 0 | 0 | 0 | 0 | 1 | 0.99097 | -0.17365 | 0.4 | 1 | 1.1 | 0.9
29 | 1 | 0.01586 | 0.003975 | 0 | 0 | 1 | 0.99099 | -0.17328 | 0.4 | 1 | 1.1 | 0.9
30 | 1 | 0.00075839 | 0.00019007 | 0 | 0 | 1 | 0.99096 | -0.17384 | 0.4 | 1 | 1.1 | 0.9
14 | 1 | 0 | 0 | 0 | 0 | 1 | 0.99079 | -0.17663 | 0.4 | 1 | 1.1 | 0.9
34 | 1 | 0.01551 | 0.0038872 | 0 | 0 | 1 | 0.99057 | -0.18106 | 0.4 | 1 | 1.1 | 0.9
43 | 1 | 0.017354 | 0.0043492 | 0 | 0 | 1 | 0.9909 | -0.17452 | 0.4 | 1 | 1.1 | 0.9
28 | 1 | 0.046002 | 0.011529 | 0 | 0 | 1 | 0.99099 | -0.17327 | 0.4 | 1 | 1.1 | 0.9
35 | 1 | 0.019353 | 0.0048503 | 0 | 0 | 1 | 0.99577 | -0.081247 | 0.4 | 1 | 1.1 | 0.9
20 | 1 | 0.011041 | 0.0027671 | 0 | 0 | 1 | 0.99949 | -0.0095972 | 0.4 | 1 | 1.1 | 0.9
32 | 1 | 0.019584 | 0.0049083 | 0 | 0 | 1 | 0.99541 | -0.088031 | 0.4 | 1 | 1.1 | 0.9
25 | 1 | 0.063072 | 0.015807 | 0 | 0 | 1 | 0.99398 | -0.11465 | 0.4 | 1 | 1.1 | 0.9
41 | 1 | 0 | 0 | 0 | 0 | 1 | 0.99429 | -0.10905 | 0.4 | 1 | 1.1 | 0.9
17 | 1 | 0.0095497 | 0.0023934 | 0 | 0 | 1 | 0.99164 | -0.16024 | 0.4 | 1 | 1.1 | 0.9
33 | 1 | 0.010858 | 0.0027214 | 0 | 0 | 1 | 0.99044 | -0.18353 | 0.4 | 1 | 1.1 | 0.9
42 | 1 | 0.02151 | 0.005391 | 0 | 0 | 1 | 0.99113 | -0.17018 | 0.4 | 1 | 1.1 | 0.9
40 | 1 | 0 | 0 | 0 | 0 | 1 | 0.99138 | -0.16527 | 0.4 | 1 | 1.1 | 0.9
27 | 1 | 0.01309 | 0.0032807 | 0 | 0 | 1 | 0.99541 | -0.087599 | 0.4 | 1 | 1.1 | 0.9
39 | 1 | 0 | 0 | 0 | 0 | 1 | 0.99318 | -0.13041 | 0.4 | 1 | 1.1 | 0.9
21 | 1 | 0 | 0 | 0 | 0 | 1 | 0.99632 | -0.069948 | 0.4 | 1 | 1.1 | 0.9
24 | 1 | 0.0078953 | 0.0019787 | 0 | 0 | 1 | 0.99419 | -0.11073 | 0.4 | 1 | 1.1 | 0.9
37 | 1 | 0.021739 | 0.0054483 | 0 | 0 | 1 | 0.99003 | -0.19152 | 0.4 | 1 | 1.1 | 0.9
38 | 1 | 0.021666 | 0.00543 | 0 | 0 | 1 | 0.99037 | -0.18492 | 0.4 | 1 | 1.1 | 0.9

## generator_data
GEN_BUS | PG | QG | QMAX | QMIN | VG | MBASE | GEN_STATUS | PMAX | PMIN
19 | 0.59225 | 0.15056 | 10 | -10 | 1 | 100 | 1 | 10 | 0

## branch_data
F_BUS | T_BUS | BR_R | BR_X | BR_B | RATE_A | RATE_B | RATE_C | TAP | SHIFT | BR_STATUS | ANGMIN | ANGMAX | P_in | Q_in | P_out | Q_out
1 | 2 | 1.4085 | 0.90145 | 2.3653e-09 | 0 | 0 | 0 | 0 | 0 | 1 | -90 | 90 | -0.072775 | -0.018251 | 0.072858 | 0.018304
1 | 3 | 1.1188 | 0.71601 | 1.8787e-09 | 0 | 0 | 0 | 0 | 0 | 1 | -90 | 90 | 0.036115 | 0.0090625 | -0.036099 | -0.0090523
2 | 4 | 1.412 | 0.9037 | 2.3712e-09 | 0 | 0 | 0 | 0 | 0 | 1 | -90 | 90 | -0.08261 | -0.020748 | 0.082718 | 0.020816
3 | 5 | 0.85539 | 0.54745 | 1.4364e-09 | 0 | 0 | 0 | 0 | 0 | 1 | -90 | 90 | 0.036099 | 0.0090523 | -0.036086 | -0.0090445
4 | 7 | 1.3488 | 0.86325 | 2.265e-09 | 0 | 0 | 0 | 0 | 0 | 1 | -90 | 90 | -0.1022 | -0.025698 | 0.10235 | 0.025798
7 | 8 | 5.2674 | 3.3711 | 8.8453e-09 | 0 | 0 | 0 | 0 | 0 | 1 | -90 | 90 | -0.11523 | -0.029024 | 0.116 | 0.029518
7 | 36 | 1.0534 | 0.67419 | 1.769e-09 | 0 | 0 | 0 | 0 | 0 | 1 | -90 | 90 | 0.012872 | 0.0032268 | -0.01287 | -0.0032257
6 | 22 | 3.4573 | 2.2127 | 5.8058e-09 | 0 | 0 | 0 | 0 | 0 | 1 | -90 | 90 | 0.12435 | 0.031418 | -0.12378 | -0.031052
6 | 23 | 1.3117 | 0.83949 | 2.2027e-09 | 0 | 0 | 0 | 0 | 0 | 1 | -90 | 90 | 0.058582 | 0.014712 | -0.058534 | -0.014681
6 | 19 | 1.2465 | 0.79777 | 4.1865e-09 | 0 | 0 | 0 | 0 | 0 | 1 | -90 | 90 | -0.18294 | -0.04613 | 0.18338 | 0.046415
22 | 28 | 1.8336 | 1.1735 | 3.0792e-09 | 0 | 0 | 0 | 0 | 0 | 1 | -90 | 90 | 0.062699 | 0.015743 | -0.062621 | -0.015694
23 | 35 | 1.5091 | 0.96582 | 2.5342e-09 | 0 | 0 | 0 | 0 | 0 | 1 | -90 | 90 | 0.038968 | 0.0097778 | -0.038943 | -0.0097624
19 | 20 | 0.11405 | 0.072994 | 5.7458e-10 | 0 | 0 | 0 | 0 | 0 | 1 | -90 | 90 | 0.38128 | 0.097231 | -0.38111 | -0.097118
8 | 31 | 1.0911 | 0.69831 | 1.8323e-09 | 0 | 0 | 0 | 0 | 0 | 1 | -90 | 90 | -0.116 | -0.029518 | 0.11616 | 0.02962
31 | 9 | 0.94181 | 0.60276 | 3.1631e-09 | 0 | 0 | 0 | 0 | 0 | 1 | -90 | 90 | -0.15317 | -0.038896 | 0.15341 | 0.03905
9 | 26 | 0.58805 | 0.37635 | 2.9625e-09 | 0 | 0 | 0 | 0 | 0 | 1 | -90 | 90 | -0.15341 | -0.03905 | 0.15356 | 0.039145
26 | 25 | 0.79568 | 0.50923 | 4.0085e-09 | 0 | 0 | 0 | 0 | 0 | 1 | -90 | 90 | -0.15356 | -0.039145 | 0.15377 | 0.039275
10 | 18 | 4.5699 | 2.9247 | 7.6741e-09 | 0 | 0 | 0 | 0 | 0 | 1 | -90 | 90 | -0.02137 | -0.0053566 | 0.021392 | 0.0053703
10 | 16 | 0.39193 | 0.25084 | 6.5816e-10 | 0 | 0 | 0 | 0 | 0 | 1 | -90 | 90 | 0.02137 | 0.0053567 | -0.021368 | -0.0053555
18 | 41 | 1.6852 | 1.0785 | 2.8298e-09 | 0 | 0 | 0 | 0 | 0 | 1 | -90 | 90 | -0.065209 | -0.016388 | 0.065286 | 0.016437
18 | 43 | 4.1045 | 2.6269 | 6.8926e-09 | 0 | 0 | 0 | 0 | 0 | 1 | -90 | 90 | 0.043817 | 0.011017 | -0.043732 | -0.010964
16 | 17 | 1.1018 | 0.70514 | 1.8502e-09 | 0 | 0 | 0 | 0 | 0 | 1 | -90 | 90 | 0.0095507 | 0.0023939 | -0.0095496 | -0.0023934
13 | 29 | 2.1604 | 1.3826 | 3.6279e-09 | 0 | 0 | 0 | 0 | 0 | 1 | -90 | 90 | -0.00075839 | -0.00018989 | 0.00075841 | 0.00018954
13 | 30 | 1.1174 | 0.71514 | 1.8764e-09 | 0 | 0 | 0 | 0 | 0 | 1 | -90 | 90 | 0.00075839 | 0.00018989 | -0.00075839 | -0.00019007
29 | 28 | 0.0028947 | 0.0018526 | 4.861e-12 | 0 | 0 | 0 | 0 | 0 | 1 | -90 | 90 | -0.016619 | -0.0041645 | 0.016619 | 0.0041646
14 | 34 | 0.7384 | 0.47257 | 1.24e-09 | 0 | 0 | 0 | 0 | 0 | 1 | -90 | 90 | 0.026375 | 0.0066127 | -0.02637 | -0.0066093
14 | 43 | 0.35154 | 0.22498 | 5.9033e-10 | 0 | 0 | 0 | 0 | 0 | 1 | -90 | 90 | -0.026375 | -0.0066127 | 0.026378 | 0.0066143
34 | 33 | 1.0005 | 0.64031 | 1.6801e-09 | 0 | 0 | 0 | 0 | 0 | 1 | -90 | 90 | 0.01086 | 0.0027221 | -0.010858 | -0.0027214
35 | 32 | 1.539 | 0.98493 | 2.5843e-09 | 0 | 0 | 0 | 0 | 0 | 1 | -90 | 90 | 0.019591 | 0.0049121 | -0.019584 | -0.0049083
20 | 21 | 0.73613 | 0.47112 | 3.7085e-09 | 0 | 0 | 0 | 0 | 0 | 1 | -90 | 90 | 0.37006 | 0.094351 | -0.36899 | -0.093663
25 | 24 | 0.080774 | 0.051695 | 4.0692e-10 | 0 | 0 | 0 | 0 | 0 | 1 | -90 | 90 | -0.21684 | -0.055082 | 0.21688 | 0.055108
41 | 27 | 0.73187 | 0.4684 | 1.229e-09 | 0 | 0 | 0 | 0 | 0 | 1 | -90 | 90 | -0.13043 | -0.03285 | 0.13056 | 0.032936
41 | 39 | 1.4566 | 0.9322 | 2.446e-09 | 0 | 0 | 0 | 0 | 0 | 1 | -90 | 90 | 0.065142 | 0.016413 | -0.065076 | -0.016371
42 | 40 | 1.004 | 0.64259 | 1.6861e-09 | 0 | 0 | 0 | 0 | 0 | 1 | -90 | 90 | -0.02151 | -0.005391 | 0.021515 | 0.0053941
40 | 39 | 2.3701 | 1.5169 | 3.98e-09 | 0 | 0 | 0 | 0 | 0 | 1 | -90 | 90 | -0.064968 | -0.016302 | 0.065076 | 0.016371
40 | 38 | 1.992 | 1.2749 | 3.3451e-09 | 0 | 0 | 0 | 0 | 0 | 1 | -90 | 90 | 0.043452 | 0.010908 | -0.043412 | -0.010882
27 | 21 | 0.54833 | 0.35093 | 1.8416e-09 | 0 | 0 | 0 | 0 | 0 | 1 | -90 | 90 | -0.14365 | -0.036216 | 0.14377 | 0.036294
21 | 24 | 0.81254 | 0.52003 | 4.0934e-09 | 0 | 0 | 0 | 0 | 0 | 1 | -90 | 90 | 0.22522 | 0.057369 | -0.22477 | -0.057087
37 | 38 | 1.3336 | 0.85351 | 2.2395e-09 | 0 | 0 | 0 | 0 | 0 | 1 | -90 | 90 | -0.021739 | -0.0054483 | 0.021746 | 0.0054525