## bus_data
BUS_I | BUS_TYPE | Pd | Qd | Gs | Bs | area | Vm | Va | baseKV | zone | Vmax | Vmin
1 | 1 | 0.037835 | 0.0094824 | 0 | 0 | 1 | 0.98106 | -0.364 | 0.4 | 1 | 1.1 | 0.9
2 | 1 | 0.0097932 | 0.0024544 | 0 | 0 | 1 | 0.98231 | -0.33975 | 0.4 | 1 | 1.1 | 0.9
3 | 1 | 0 | 0 | 0 | 0 | 1 | 0.98095 | -0.36625 | 0.4 | 1 | 1.1 | 0.9
4 | 1 | 0 | 0 | 0 | 0 | 1 | 0.98345 | -0.31749 | 0.4 | 1 | 1.1 | 0.9
5 | 1 | 0 | 0 | 0 | 0 | 1 | 0.98005 | -0.38389 | 0.4 | 1 | 1.1 | 0.9
7 | 1 | 0 | 0 | 0 | 0 | 1 | 0.98534 | -0.28081 | 0.4 | 1 | 1.1 | 0.9
51 | 1 | 0.010426 | 0.002613 | 0 | 0 | 1 | 0.979 | -0.40437 | 0.4 | 1 | 1.1 | 0.9
6 | 1 | 0 | 0 | 0 | 0 | 1 | 0.97884 | -0.40742 | 0.4 | 1 | 1.1 | 0.9
16 | 1 | 0.010519 | 0.0026364 | 0 | 0 | 1 | 0.97884 | -0.40748 | 0.4 | 1 | 1.1 | 0.9
12 | 1 | 0.011188 | 0.0028041 | 0 | 0 | 1 | 0.98648 | -0.25873 | 0.4 | 1 | 1.1 | 0.9
9 | 1 | 0 | 0 | 0 | 0 | 1 | 0.97803 | -0.42347 | 0.4 | 1 | 1.1 | 0.9
10 | 1 | 0 | 0 | 0 | 0 | 1 | 0.97807 | -0.42258 | 0.4 | 1 | 1.1 | 0.9
8 | 1 | 0.0041051 | 0.0010288 | 0 | 0 | 1 | 0.97794 | -0.42508 | 0.4 | 1 | 1.1 | 0.9
11 | 1 | 0 | 0 | 0 | 0 | 1 | 0.97856 | -0.41308 | 0.4 | 1 | 1.1 | 0.9
13 | 1 | 0 | 0 | 0 | 0 | 1 | 0.98815 | -0.2264 | 0.4 | 1 | 1.1 | 0.9
52 | 1 | 0.011267 | 0.0028237 | 0 | 0 | 1 | 0.97769 | -0.43013 | 0.4 | 1 | 1.1 | 0.9
26 | 1 | 0 | 0 | 0 | 0 | 1 | 0.97705 | -0.44271 | 0.4 | 1 | 1.1 | 0.9
14 | 1 | 0 | 0 | 0 | 0 | 1 | 0.99044 | -0.1824 | 0.4 | 1 | 1.1 | 0.9
18 | 1 | 0 | 0 | 0 | 0 | 1 | 0.99306 | -0.13214 | 0.4 | 1 | 1.1 | 0.9
54 | 1 | 0.018163 | 0.004552 | 0 | 0 | 1 | 0.98961 | -0.19857 | 0.4 | 1 | 1.1 | 0.9
20 | 1 | 0 | 0 | 0 | 0 | 1 | 0.9911 | -0.16985 | 0.4 | 1 | 1.1 | 0.9
17 | 1 | 0.01582 | 0.0039649 | 0 | 0 | 1 | 0.99492 | -0.096492 | 0.4 | 1 | 1.1 | 0.9
49 | 1 | 0.018638 | 0.004671 | 0 | 0 | 1 | 0.98929 | -0.20484 | 0.4 | 1 | 1.1 | 0.9
47 | 1 | 0 | 0 | 0 | 0 | 1 | 0.98825 | -0.22493 | 0.4 | 1 | 1.1 | 0.9
48 | 1 | 0 | 0 | 0 | 0 | 1 | 0.98859 | -0.21835 | 0.4 | 1 | 1.1 | 0.9
46 | 1 | 0 | 0 | 0 | 0 | 1 | 0.98818 | -0.22628 | 0.4 | 1 | 1.1 | 0.9
38 | 1 | 0.0017058 | 0.00042752 | 0 | 0 | 1 | 0.9868 | -0.25306 | 0.4 | 1 | 1.1 | 0.9
53 | 1 | 0.017275 | 0.0043295 | 0 | 0 | 1 | 0.98917 | -0.2071 | 0.4 | 1 | 1.1 | 0.9
25 | 1 | 0 | 0 | 0 | 0 | 1 | 0.97649 | -0.45369 | 0.4 | 1 | 1.1 | 0.9
19 | 1 | 0 | 0 | 0 | 0 | 1 | 0.99746 | -0.048136 | 0.4 | 1 | 1.1 | 0.9
21 | 1 | 0 | 0 | 0 | 0 | 1 | 0.99838 | -0.030724 | 0.4 | 1 | 1.1 | 0.9
64 | 3 | 0.012078 | 0.0030271 | 0 | 0 | 1 | 1 | 0 | 0.4 | 1 | 1.1 | 0.9
32 | 1 | 0 | 0 | 0 | 0 | 1 | 0.9974 | -0.049504 | 0.4 | 1 | 1.1 | 0.9
62 | 1 | 0 | 0 | 0 | 0 | 1 | 0.99833 | -0.031599 | 0.4 | 1 | 1.1 | 0.9
45 | 1 | 0.002059 | 0.00051602 | 0 | 0 | 1 | 0.98806 | -0.22862 | 0.4 | 1 | 1.1 | 0.9
60 | 1 | 0.020234 | 0.0050712 | 0 | 0 | 1 | 0.99703 | -0.056717 | 0.4 | 1 | 1.1 | 0.9
61 | 1 | 0.013245 | 0.0033196 | 0 | 0 | 1 | 0.99716 | -0.054236 | 0.4 | 1 | 1.1 | 0.9
63 | 1 | 0.012235 | 0.0030663 | 0 | 0 | 1 | 0.9982 | -0.034181 | 0.4 | 1 | 1.1 | 0.9
22 | 1 | 0.010835 | 0.0027155 | 0 | 0 | 1 | 0.97557 | -0.4718 | 0.4 | 1 | 1.1 | 0.9
23 | 1 | 0 | 0 | 0 | 0 | 1 | 0.97586 | -0.46607 | 0.4 | 1 | 1.1 | 0.9
58 | 1 | 0.013369 | 0.0033506 | 0 | 0 | 1 | 0.9764 | -0.45549 | 0.4 | 1 | 1.1 | 0.9
56 | 1 | 0.0096449 | 0.0024172 | 0 | 0 | 1 | 0.98346 | -0.31817 | 0.4 | 1 | 1.1 | 0.9
31 | 1 | 0 | 0 | 0 | 0 | 1 | 0.98361 | -0.31515 | 0.4 | 1 | 1.1 | 0.9
28 | 1 | 0.014708 | 0.0036862 | 0 | 0 | 1 | 0.98314 | -0.32435 | 0.4 | 1 | 1.1 | 0.9
29 | 1 | 0.013208 | 0.0033102 | 0 | 0 | 1 | 0.98314 | -0.32435 | 0.4 | 1 | 1.1 | 0.9
57 | 1 | 0 | 0 | 0 | 0 | 1 | 0.98461 | -0.29566 | 0.4 | 1 | 1.1 | 0.9
59 | 1 | 0.01351 | 0.003386 | 0 | 0 | 1 | 0.98449 | -0.29811 | 0.4 | 1 | 1.1 | 0.9
39 | 1 | 0 | 0 | 0 | 0 | 1 | 0.98486 | -0.29074 | 0.4 | 1 | 1.1 | 0.9
34 | 1 | 0.0020619 | 0.00051676 | 0 | 0 | 1 | 0.9849 | -0.29012 | 0.4 | 1 | 1.1 | 0.9
35 | 1 | 0.0020892 | 0.00052361 | 0 | 0 | 1 | 0.9847 | -0.29391 | 0.4 | 1 | 1.1 | 0.9
36 | 1 | 0 | 0 | 0 | 0 | 1 | 0.98507 | -0.28678 | 0.4 | 1 | 1.1 | 0.9
37 | 1 | 0.0021135 | 0.0005297 | 0 | 0 | 1 | 0.98465 | -0.29486 | 0.4 | 1 | 1.1 | 0.9
41 | 1 | 0.0020971 | 0.00052558 | 0 | 0 | 1 | 0.98456 | -0.29669 | 0.4 | 1 | 1.1 | 0.9
40 | 1 | 0.0020598 | 0.00051624 | 0 | 0 | 1 | 0.98454 | -0.297 | 0.4 | 1 | 1.1 | 0.9
50 | 1 | 0.012269 | 0.003075 | 0 | 0 | 1 | 0.98836 | -0.22287 | 0.4 | 1 | 1.1 | 0.9
42 | 1 | 0.0021263 | 0.00053289 | 0 | 0 | 1 | 0.98795 | -0.23087 | 0.4 | 1 | 1.1 | 0.9
43 | 1 | 0.0020409 | 0.00051149 | 0 | 0 | 1 | 0.98796 | -0.23055 | 0.4 | 1 | 1.1 | 0.9
55 | 1 | 0.012099 | 0.0030323 | 0 | 0 | 1 | 0.98909 | -0.20853 | 0.4 | 1 | 1.1 | 0.9

## generator_data
GEN_BUS | PG | QG | QMAX | QMIN | VG | MBASE | GEN_STATUS | PMAX | PMIN
64 | 0.34506 | 0.088116 | 10 | -10 | 1 | 100 | 1 | 10 | 0

## branch_data
F_BUS | T_BUS | BR_R | BR_X | BR_B | RATE_A | RATE_B | RATE_C | TAP | SHIFT | BR_STATUS | ANGMIN | ANGMAX | P_in | Q_in | P_out | Q_out
1 | 2 | 1.0648 | 0.6815 | 1.7882e-09 | 0 | 0 | 0 | 0 | 0 | 1 | -90 | 90 | -0.098559 | -0.024778 | 0.098674 | 0.024851
1 | 3 | 0.16074 | 0.10288 | 2.6993e-10 | 0 | 0 | 0 | 0 | 0 | 1 | -90 | 90 | 0.060724 | 0.015295 | -0.060718 | -0.015291
2 | 4 | 0.89098 | 0.57023 | 1.4962e-09 | 0 | 0 | 0 | 0 | 0 | 1 | -90 | 90 | -0.10847 | -0.027305 | 0.10858 | 0.027379
3 | 5 | 1.2557 | 0.80365 | 2.1087e-09 | 0 | 0 | 0 | 0 | 0 | 1 | -90 | 90 | 0.060718 | 0.015291 | -0.060667 | -0.015259
4 | 7 | 1.4734 | 0.94295 | 2.4742e-09 | 0 | 0 | 0 | 0 | 0 | 1 | -90 | 90 | -0.10858 | -0.027379 | 0.10877 | 0.027501
5 | 51 | 1.455 | 0.9312 | 2.4433e-09 | 0 | 0 | 0 | 0 | 0 | 1 | -90 | 90 | 0.060667 | 0.015259 | -0.060607 | -0.015221
7 | 12 | 0.88937 | 0.56919 | 1.4935e-09 | 0 | 0 | 0 | 0 | 0 | 1 | -90 | 90 | -0.10877 | -0.027501 | 0.10889 | 0.027574
51 | 6 | 1.2452 | 0.79695 | 2.0911e-09 | 0 | 0 | 0 | 0 | 0 | 1 | -90 | 90 | 0.010521 | 0.0026373 | -0.010519 | -0.0026365
51 | 11 | 0.94492 | 0.60475 | 1.5868e-09 | 0 | 0 | 0 | 0 | 0 | 1 | -90 | 90 | 0.039661 | 0.0099707 | -0.039644 | -0.0099603
6 | 16 | 0.027844 | 0.01782 | 4.6757e-11 | 0 | 0 | 0 | 0 | 0 | 1 | -90 | 90 | 0.010519 | 0.0026365 | -0.010519 | -0.0026365
12 | 13 | 1.1836 | 0.7575 | 1.9876e-09 | 0 | 0 | 0 | 0 | 0 | 1 | -90 | 90 | -0.12008 | -0.030378 | 0.12026 | 0.030498
9 | 10 | 0.92375 | 0.5912 | 1.5512e-09 | 0 | 0 | 0 | 0 | 0 | 1 | -90 | 90 | -0.0041054 | -0.0010288 | 0.0041055 | 0.0010288
9 | 8 | 1.6847 | 1.0782 | 2.8291e-09 | 0 | 0 | 0 | 0 | 0 | 1 | -90 | 90 | 0.0041054 | 0.0010288 | -0.004105 | -0.0010289
10 | 52 | 0.91187 | 0.5836 | 1.5313e-09 | 0 | 0 | 0 | 0 | 0 | 1 | -90 | 90 | 0.035521 | 0.0089203 | -0.035508 | -0.0089122
10 | 11 | 1.0305 | 0.65955 | 1.7306e-09 | 0 | 0 | 0 | 0 | 0 | 1 | -90 | 90 | -0.039626 | -0.009949 | 0.039644 | 0.0099603
13 | 14 | 1.6173 | 1.0351 | 2.716e-09 | 0 | 0 | 0 | 0 | 0 | 1 | -90 | 90 | -0.12026 | -0.030497 | 0.12052 | 0.03066
52 | 26 | 2.2249 | 1.4239 | 3.7362e-09 | 0 | 0 | 0 | 0 | 0 | 1 | -90 | 90 | 0.024241 | 0.0060885 | -0.024227 | -0.0060795
26 | 25 | 1.9391 | 1.241 | 3.2563e-09 | 0 | 0 | 0 | 0 | 0 | 1 | -90 | 90 | 0.024227 | 0.0060795 | -0.024214 | -0.0060717
14 | 18 | 1.3276 | 0.84968 | 4.4589e-09 | 0 | 0 | 0 | 0 | 0 | 1 | -90 | 90 | -0.16811 | -0.042605 | 0.16851 | 0.042865
14 | 54 | 1.4944 | 0.9564 | 2.5095e-09 | 0 | 0 | 0 | 0 | 0 | 1 | -90 | 90 | 0.047586 | 0.011945 | -0.047549 | -0.011922
18 | 20 | 1.658 | 1.0612 | 2.7843e-09 | 0 | 0 | 0 | 0 | 0 | 1 | -90 | 90 | 0.10102 | 0.025583 | -0.10084 | -0.025466
18 | 17 | 0.59078 | 0.3781 | 2.9762e-09 | 0 | 0 | 0 | 0 | 0 | 1 | -90 | 90 | -0.26953 | -0.068448 | 0.27 | 0.068744
54 | 53 | 1.2753 | 0.81622 | 2.1417e-09 | 0 | 0 | 0 | 0 | 0 | 1 | -90 | 90 | 0.029387 | 0.0073698 | -0.029375 | -0.0073623
20 | 49 | 1.5325 | 0.98083 | 2.5736e-09 | 0 | 0 | 0 | 0 | 0 | 1 | -90 | 90 | 0.10084 | 0.025466 | -0.10067 | -0.025358
17 | 19 | 0.75994 | 0.48636 | 3.8284e-09 | 0 | 0 | 0 | 0 | 0 | 1 | -90 | 90 | -0.28582 | -0.072709 | 0.28649 | 0.073136
49 | 48 | 0.72447 | 0.46366 | 1.2166e-09 | 0 | 0 | 0 | 0 | 0 | 1 | -90 | 90 | 0.082033 | 0.020687 | -0.08198 | -0.020654
47 | 48 | 0.41523 | 0.26575 | 6.9729e-10 | 0 | 0 | 0 | 0 | 0 | 1 | -90 | 90 | -0.069686 | -0.017563 | 0.069708 | 0.017577
47 | 46 | 0.95195 | 0.60925 | 1.5986e-09 | 0 | 0 | 0 | 0 | 0 | 1 | -90 | 90 | 0.0062276 | 0.0015605 | -0.0062272 | -0.0015604
47 | 38 | 1.9452 | 1.245 | 3.2666e-09 | 0 | 0 | 0 | 0 | 0 | 1 | -90 | 90 | 0.063458 | 0.016003 | -0.063373 | -0.015948
48 | 50 | 1.6144 | 1.0332 | 2.7109e-09 | 0 | 0 | 0 | 0 | 0 | 1 | -90 | 90 | 0.012272 | 0.0030764 | -0.012269 | -0.003075
46 | 45 | 1.641 | 1.0502 | 2.7557e-09 | 0 | 0 | 0 | 0 | 0 | 1 | -90 | 90 | 0.0062272 | 0.0015604 | -0.0062265 | -0.0015602
38 | 36 | 2.3895 | 1.5293 | 4.0125e-09 | 0 | 0 | 0 | 0 | 0 | 1 | -90 | 90 | 0.061667 | 0.015521 | -0.061568 | -0.015458
53 | 55 | 0.51659 | 0.33062 | 8.675e-10 | 0 | 0 | 0 | 0 | 0 | 1 | -90 | 90 | 0.0121 | 0.0030328 | -0.012099 | -0.0030324
25 | 58 | 0.57562 | 0.3684 | 9.6663e-10 | 0 | 0 | 0 | 0 | 0 | 1 | -90 | 90 | 0.01337 | 0.0033513 | -0.013369 | -0.0033506
25 | 23 | 4.8808 | 3.1237 | 8.1962e-09 | 0 | 0 | 0 | 0 | 0 | 1 | -90 | 90 | 0.010844 | 0.0027204 | -0.010838 | -0.0027171
19 | 21 | 0.27458 | 0.17573 | 1.3833e-09 | 0 | 0 | 0 | 0 | 0 | 1 | -90 | 90 | -0.28649 | -0.073136 | 0.28673 | 0.07329
21 | 64 | 0.4182 | 0.26765 | 2.1068e-09 | 0 | 0 | 0 | 0 | 0 | 1 | -90 | 90 | -0.33248 | -0.084773 | 0.33298 | 0.085089
21 | 32 | 2.5035 | 1.6022 | 4.2041e-09 | 0 | 0 | 0 | 0 | 0 | 1 | -90 | 90 | 0.03352 | 0.0084155 | -0.03349 | -0.0083967
21 | 62 | 0.31953 | 0.2045 | 5.3658e-10 | 0 | 0 | 0 | 0 | 0 | 1 | -90 | 90 | 0.012237 | 0.0030674 | -0.012236 | -0.0030671
32 | 60 | 1.5891 | 1.017 | 2.6685e-09 | 0 | 0 | 0 | 0 | 0 | 1 | -90 | 90 | 0.020241 | 0.0050754 | -0.020234 | -0.0050712
32 | 61 | 1.5928 | 1.0194 | 2.6748e-09 | 0 | 0 | 0 | 0 | 0 | 1 | -90 | 90 | 0.013248 | 0.0033213 | -0.013245 | -0.0033196
62 | 63 | 0.94242 | 0.60315 | 1.5826e-09 | 0 | 0 | 0 | 0 | 0 | 1 | -90 | 90 | 0.012236 | 0.0030671 | -0.012235 | -0.0030663
45 | 43 | 2.0272 | 1.2974 | 3.4042e-09 | 0 | 0 | 0 | 0 | 0 | 1 | -90 | 90 | 0.0041675 | 0.0010442 | -0.0041671 | -0.0010443
22 | 23 | 2.258 | 1.4451 | 3.7918e-09 | 0 | 0 | 0 | 0 | 0 | 1 | -90 | 90 | -0.010835 | -0.0027156 | 0.010838 | 0.0027171
56 | 31 | 1.3604 | 0.87066 | 2.2845e-09 | 0 | 0 | 0 | 0 | 0 | 1 | -90 | 90 | -0.0096448 | -0.0024173 | 0.0096462 | 0.0024179
31 | 57 | 2.252 | 1.4412 | 3.7816e-09 | 0 | 0 | 0 | 0 | 0 | 1 | -90 | 90 | -0.037574 | -0.009422 | 0.037609 | 0.009444
31 | 29 | 1.4291 | 0.91465 | 2.3999e-09 | 0 | 0 | 0 | 0 | 0 | 1 | -90 | 90 | 0.027928 | 0.0070041 | -0.027916 | -0.0069965
28 | 29 | 0.00057629 | 0.00036883 | 9.6775e-13 | 0 | 0 | 0 | 0 | 0 | 1 | -90 | 90 | -0.014708 | -0.0036862 | 0.014708 | 0.0036862
57 | 59 | 0.78883 | 0.50485 | 1.3247e-09 | 0 | 0 | 0 | 0 | 0 | 1 | -90 | 90 | 0.013512 | 0.0033869 | -0.01351 | -0.003386
57 | 39 | 0.41891 | 0.2681 | 7.0346e-10 | 0 | 0 | 0 | 0 | 0 | 1 | -90 | 90 | -0.051121 | -0.012831 | 0.051133 | 0.012838
39 | 36 | 0.3368 | 0.21555 | 5.6557e-10 | 0 | 0 | 0 | 0 | 0 | 1 | -90 | 90 | -0.051133 | -0.012838 | 0.051143 | 0.012845
34 | 35 | 1.9744 | 1.2636 | 3.3155e-09 | 0 | 0 | 0 | 0 | 0 | 1 | -90 | 90 | 0.0083618 | 0.0020957 | -0.0083603 | -0.0020951
34 | 36 | 1.391 | 0.89021 | 2.3358e-09 | 0 | 0 | 0 | 0 | 0 | 1 | -90 | 90 | -0.010424 | -0.0026125 | 0.010425 | 0.0026133
35 | 37 | 0.65723 | 0.42063 | 1.1037e-09 | 0 | 0 | 0 | 0 | 0 | 1 | -90 | 90 | 0.0062711 | 0.0015714 | -0.0062708 | -0.0015714
37 | 41 | 1.9141 | 1.225 | 3.2143e-09 | 0 | 0 | 0 | 0 | 0 | 1 | -90 | 90 | 0.0041573 | 0.0010417 | -0.0041569 | -0.0010417
41 | 40 | 0.6546 | 0.41895 | 1.0993e-09 | 0 | 0 | 0 | 0 | 0 | 1 | -90 | 90 | 0.0020599 | 0.00051616 | -0.0020598 | -0.00051625
42 | 43 | 0.6608 | 0.42292 | 1.1097e-09 | 0 | 0 | 0 | 0 | 0 | 1 | -90 | 90 | -0.0021263 | -0.00053289 | 0.0021263 | 0.00053281