## bus_data
BUS_I | BUS_TYPE | Pd | Qd | Gs | Bs | area | Vm | Va | baseKV | zone | Vmax | Vmin
1 | 1 | 0.021007 | 0.0052649 | 0 | 0 | 1 | 0.98067 | -0.37207 | 0.4 | 1 | 1.1 | 0.9
2 | 1 | 0.018384 | 0.0046075 | 0 | 0 | 1 | 0.98191 | -0.34787 | 0.4 | 1 | 1.1 | 0.9
3 | 1 | 0 | 0 | 0 | 0 | 1 | 0.98009 | -0.38326 | 0.4 | 1 | 1.1 | 0.9
4 | 1 | 0.011081 | 0.0027771 | 0 | 0 | 1 | 0.98312 | -0.32417 | 0.4 | 1 | 1.1 | 0.9
5 | 1 | 0 | 0 | 0 | 0 | 1 | 0.97922 | -0.40041 | 0.4 | 1 | 1.1 | 0.9
31 | 1 | 0.021969 | 0.0055059 | 0 | 0 | 1 | 0.98468 | -0.29375 | 0.4 | 1 | 1.1 | 0.9
8 | 1 | 0 | 0 | 0 | 0 | 1 | 0.97878 | -0.40901 | 0.4 | 1 | 1.1 | 0.9
30 | 1 | 0.010567 | 0.0026483 | 0 | 0 | 1 | 0.97843 | -0.41589 | 0.4 | 1 | 1.1 | 0.9
6 | 1 | 0 | 0 | 0 | 0 | 1 | 0.98539 | -0.28044 | 0.4 | 1 | 1.1 | 0.9
9 | 1 | 0 | 0 | 0 | 0 | 1 | 0.98446 | -0.29839 | 0.4 | 1 | 1.1 | 0.9
26 | 1 | 0.026655 | 0.0066805 | 0 | 0 | 1 | 0.98566 | -0.2751 | 0.4 | 1 | 1.1 | 0.9
43 | 1 | 0.028022 | 0.007023 | 0 | 0 | 1 | 0.97795 | -0.42533 | 0.4 | 1 | 1.1 | 0.9
25 | 1 | 0.0126 | 0.0031577 | 0 | 0 | 1 | 0.98407 | -0.30604 | 0.4 | 1 | 1.1 | 0.9
10 | 1 | 0 | 0 | 0 | 0 | 1 | 0.99459 | -0.10381 | 0.4 | 1 | 1.1 | 0.9
11 | 1 | 0 | 0 | 0 | 0 | 1 | 0.99155 | -0.16247 | 0.4 | 1 | 1.1 | 0.9
21 | 3 | 0 | 0 | 0 | 0 | 1 | 1 | 0 | 0.4 | 1 | 1.1 | 0.9
36 | 1 | 0.01279 | 0.0032054 | 0 | 0 | 1 | 0.9944 | -0.1074 | 0.4 | 1 | 1.1 | 0.9
40 | 1 | 0.011696 | 0.0029314 | 0 | 0 | 1 | 0.99136 | -0.16618 | 0.4 | 1 | 1.1 | 0.9
41 | 1 | 0 | 0 | 0 | 0 | 1 | 0.99149 | -0.16368 | 0.4 | 1 | 1.1 | 0.9
12 | 1 | 0 | 0 | 0 | 0 | 1 | 0.99291 | -0.13506 | 0.4 | 1 | 1.1 | 0.9
17 | 1 | 0 | 0 | 0 | 0 | 1 | 0.98914 | -0.20745 | 0.4 | 1 | 1.1 | 0.9
33 | 1 | 0.013088 | 0.0032803 | 0 | 0 | 1 | 0.99055 | -0.18048 | 0.4 | 1 | 1.1 | 0.9
16 | 1 | 0 | 0 | 0 | 0 | 1 | 0.99234 | -0.14612 | 0.4 | 1 | 1.1 | 0.9
24 | 1 | 0.01255 | 0.0031452 | 0 | 0 | 1 | 0.99681 | -0.060476 | 0.4 | 1 | 1.1 | 0.9
13 | 1 | 0 | 0 | 0 | 0 | 1 | 0.98961 | -0.19858 | 0.4 | 1 | 1.1 | 0.9
15 | 1 | 0 | 0 | 0 | 0 | 1 | 0.98526 | -0.28282 | 0.4 | 1 | 1.1 | 0.9
39 | 1 | 0.0030164 | 0.00075597 | 0 | 0 | 1 | 0.98454 | -0.29703 | 0.4 | 1 | 1.1 | 0.9
29 | 1 | 0.026452 | 0.0066295 | 0 | 0 | 1 | 0.99166 | -0.15918 | 0.4 | 1 | 1.1 | 0.9
18 | 1 | 0 | 0 | 0 | 0 | 1 | 0.98675 | -0.25384 | 0.4 | 1 | 1.1 | 0.9
32 | 1 | 0.011945 | 0.0029938 | 0 | 0 | 1 | 0.98698 | -0.24921 | 0.4 | 1 | 1.1 | 0.9
19 | 1 | 0 | 0 | 0 | 0 | 1 | 0.98632 | -0.26215 | 0.4 | 1 | 1.1 | 0.9
28 | 1 | 0.0030636 | 0.00076782 | 0 | 0 | 1 | 0.98605 | -0.26753 | 0.4 | 1 | 1.1 | 0.9
20 | 1 | 0 | 0 | 0 | 0 | 1 | 0.98381 | -0.31126 | 0.4 | 1 | 1.1 | 0.9
38 | 1 | 0.049075 | 0.012299 | 0 | 0 | 1 | 0.98377 | -0.31191 | 0.4 | 1 | 1.1 | 0.9
23 | 1 | 0.013185 | 0.0033044 | 0 | 0 | 1 | 0.99787 | -0.040321 | 0.4 | 1 | 1.1 | 0.9
22 | 1 | 0 | 0 | 0 | 0 | 1 | 0.98558 | -0.27664 | 0.4 | 1 | 1.1 | 0.9
27 | 1 | 0.014232 | 0.0035669 | 0 | 0 | 1 | 0.98544 | -0.27936 | 0.4 | 1 | 1.1 | 0.9
37 | 1 | 0.013546 | 0.003395 | 0 | 0 | 1 | 0.99299 | -0.13473 | 0.4 | 1 | 1.1 | 0.9
35 | 1 | 0.0049697 | 0.0012455 | 0 | 0 | 1 | 0.99335 | -0.12768 | 0.4 | 1 | 1.1 | 0.9
34 | 1 | 0.0050206 | 0.0012583 | 0 | 0 | 1 | 0.99378 | -0.11942 | 0.4 | 1 | 1.1 | 0.9
42 | 1 | 0.0097578 | 0.0024455 | 0 | 0 | 1 | 0.99141 | -0.16535 | 0.4 | 1 | 1.1 | 0.9

## generator_data
GEN_BUS | PG | QG | QMAX | QMIN | VG | MBASE | GEN_STATUS | PMAX | PMIN
21 | 0.3591 | 0.091709 | 10 | -10 | 1 | 100 | 1 | 10 | 0

## branch_data
F_BUS | T_BUS | BR_R | BR_X | BR_B | RATE_A | RATE_B | RATE_C | TAP | SHIFT | BR_STATUS | ANGMIN | ANGMAX | P_in | Q_in | P_out | Q_out
1 | 2 | 1.7524 | 1.1216 | 2.9428e-09 | 0 | 0 | 0 | 0 | 0 | 1 | -90 | 90 | -0.059689 | -0.014994 | 0.059758 | 0.015038
1 | 3 | 1.2492 | 0.79951 | 2.0978e-09 | 0 | 0 | 0 | 0 | 0 | 1 | -90 | 90 | 0.038682 | 0.009729 | -0.038661 | -0.009716
2 | 4 | 1.3151 | 0.84165 | 2.2084e-09 | 0 | 0 | 0 | 0 | 0 | 1 | -90 | 90 | -0.078142 | -0.019645 | 0.07823 | 0.019702
3 | 5 | 1.9109 | 1.2229 | 3.2088e-09 | 0 | 0 | 0 | 0 | 0 | 1 | -90 | 90 | 0.038661 | 0.009716 | -0.03863 | -0.0096961
4 | 31 | 1.4819 | 0.94841 | 2.4885e-09 | 0 | 0 | 0 | 0 | 0 | 1 | -90 | 90 | -0.089311 | -0.022479 | 0.089441 | 0.022562
5 | 8 | 1.3184 | 0.8438 | 2.214e-09 | 0 | 0 | 0 | 0 | 0 | 1 | -90 | 90 | 0.028055 | 0.0070439 | -0.028044 | -0.0070367
5 | 30 | 6.2914 | 4.0265 | 1.0565e-08 | 0 | 0 | 0 | 0 | 0 | 1 | -90 | 90 | 0.010574 | 0.0026523 | -0.010567 | -0.0026483
31 | 32 | 1.7476 | 1.1185 | 2.9348e-09 | 0 | 0 | 0 | 0 | 0 | 1 | -90 | 90 | -0.11141 | -0.028068 | 0.11165 | 0.02822
8 | 43 | 2.4993 | 1.5996 | 4.197e-09 | 0 | 0 | 0 | 0 | 0 | 1 | -90 | 90 | 0.028044 | 0.0070367 | -0.028022 | -0.0070232
6 | 9 | 6.1949 | 3.9647 | 1.0403e-08 | 0 | 0 | 0 | 0 | 0 | 1 | -90 | 90 | 0.012615 | 0.0031662 | -0.012604 | -0.0031603
6 | 26 | 1.8426 | 1.1792 | 3.0942e-09 | 0 | 0 | 0 | 0 | 0 | 1 | -90 | 90 | -0.012615 | -0.0031662 | 0.012618 | 0.0031679
9 | 25 | 2.6363 | 1.6873 | 4.4271e-09 | 0 | 0 | 0 | 0 | 0 | 1 | -90 | 90 | 0.012604 | 0.0031603 | -0.012599 | -0.0031578
26 | 18 | 2.361 | 1.511 | 3.9647e-09 | 0 | 0 | 0 | 0 | 0 | 1 | -90 | 90 | -0.039273 | -0.0098484 | 0.039313 | 0.0098735
10 | 11 | 12.0842 | 7.7339 | 2.0293e-08 | 0 | 0 | 0 | 0 | 0 | 1 | -90 | 90 | 0.021518 | 0.0054152 | -0.021458 | -0.0053787
10 | 21 | 8.0082 | 5.1253 | 1.3448e-08 | 0 | 0 | 0 | 0 | 0 | 1 | -90 | 90 | -0.057876 | -0.014538 | 0.058164 | 0.014722
10 | 36 | 0.43781 | 0.2802 | 7.3521e-10 | 0 | 0 | 0 | 0 | 0 | 1 | -90 | 90 | 0.036358 | 0.0091233 | -0.036352 | -0.0091193
11 | 40 | 1.3969 | 0.894 | 2.3457e-09 | 0 | 0 | 0 | 0 | 0 | 1 | -90 | 90 | 0.011699 | 0.0029325 | -0.011696 | -0.0029314
11 | 41 | 0.54344 | 0.3478 | 9.1258e-10 | 0 | 0 | 0 | 0 | 0 | 1 | -90 | 90 | 0.0097592 | 0.0024462 | -0.0097586 | -0.0024459
21 | 23 | 0.6074 | 0.38873 | 3.0599e-09 | 0 | 0 | 0 | 0 | 0 | 1 | -90 | 90 | 0.30094 | 0.076987 | -0.30035 | -0.076612
36 | 34 | 2.2623 | 1.4479 | 3.7991e-09 | 0 | 0 | 0 | 0 | 0 | 1 | -90 | 90 | 0.023562 | 0.0059139 | -0.023548 | -0.0059057
41 | 42 | 0.7568 | 0.48435 | 1.2709e-09 | 0 | 0 | 0 | 0 | 0 | 1 | -90 | 90 | 0.0097586 | 0.0024459 | -0.0097578 | -0.0024455
12 | 17 | 1.7748 | 1.1359 | 5.9609e-09 | 0 | 0 | 0 | 0 | 0 | 1 | -90 | 90 | 0.18122 | 0.046073 | -0.1806 | -0.045671
12 | 33 | 3.0719 | 1.966 | 5.1585e-09 | 0 | 0 | 0 | 0 | 0 | 1 | -90 | 90 | 0.065648 | 0.016633 | -0.065505 | -0.016542
12 | 16 | 1.8471 | 1.1821 | 3.1017e-09 | 0 | 0 | 0 | 0 | 0 | 1 | -90 | 90 | 0.026482 | 0.0066483 | -0.026468 | -0.0066397
12 | 24 | 1.2201 | 0.78089 | 4.0979e-09 | 0 | 0 | 0 | 0 | 0 | 1 | -90 | 90 | -0.27336 | -0.069354 | 0.27434 | 0.069984
17 | 18 | 3.5888 | 2.2969 | 6.0266e-09 | 0 | 0 | 0 | 0 | 0 | 1 | -90 | 90 | 0.056754 | 0.014299 | -0.056628 | -0.014219
17 | 32 | 1.486 | 0.95103 | 2.4954e-09 | 0 | 0 | 0 | 0 | 0 | 1 | -90 | 90 | 0.12384 | 0.031372 | -0.12359 | -0.031213
33 | 13 | 1.5267 | 0.9771 | 2.5638e-09 | 0 | 0 | 0 | 0 | 0 | 1 | -90 | 90 | 0.052417 | 0.013262 | -0.052372 | -0.013233
16 | 29 | 2.1773 | 1.3935 | 3.6562e-09 | 0 | 0 | 0 | 0 | 0 | 1 | -90 | 90 | 0.026468 | 0.0066397 | -0.026452 | -0.0066295
24 | 23 | 0.31671 | 0.2027 | 1.5955e-09 | 0 | 0 | 0 | 0 | 0 | 1 | -90 | 90 | -0.28689 | -0.073129 | 0.28717 | 0.073308
13 | 15 | 7.067 | 4.5229 | 1.1867e-08 | 0 | 0 | 0 | 0 | 0 | 1 | -90 | 90 | 0.052372 | 0.013233 | -0.052161 | -0.0131
15 | 39 | 1.1862 | 0.7592 | 1.992e-09 | 0 | 0 | 0 | 0 | 0 | 1 | -90 | 90 | 0.052161 | 0.0131 | -0.052126 | -0.013077
39 | 20 | 1.2586 | 0.8055 | 2.1135e-09 | 0 | 0 | 0 | 0 | 0 | 1 | -90 | 90 | 0.049109 | 0.012321 | -0.049076 | -0.0123
18 | 19 | 2.0955 | 1.3411 | 3.5188e-09 | 0 | 0 | 0 | 0 | 0 | 1 | -90 | 90 | 0.017315 | 0.004346 | -0.017308 | -0.004342
19 | 28 | 1.3554 | 0.86748 | 2.2761e-09 | 0 | 0 | 0 | 0 | 0 | 1 | -90 | 90 | 0.017308 | 0.004342 | -0.017304 | -0.0043393
28 | 22 | 2.789 | 1.785 | 4.6836e-09 | 0 | 0 | 0 | 0 | 0 | 1 | -90 | 90 | 0.01424 | 0.0035715 | -0.014234 | -0.003568
20 | 38 | 0.057803 | 0.036994 | 9.7067e-11 | 0 | 0 | 0 | 0 | 0 | 1 | -90 | 90 | 0.049076 | 0.0123 | -0.049074 | -0.012299
22 | 27 | 0.82977 | 0.53105 | 1.3934e-09 | 0 | 0 | 0 | 0 | 0 | 1 | -90 | 90 | 0.014234 | 0.003568 | -0.014232 | -0.003567
37 | 35 | 2.3022 | 1.4734 | 3.866e-09 | 0 | 0 | 0 | 0 | 0 | 1 | -90 | 90 | -0.013546 | -0.003395 | 0.013551 | 0.0033975
35 | 34 | 1.9724 | 1.2623 | 3.3121e-09 | 0 | 0 | 0 | 0 | 0 | 1 | -90 | 90 | -0.01852 | -0.004643 | 0.018528 | 0.0046474